## Sheet2
THUNDER 150/150DLX SPARE PARTS LIST
No. | Part No. | Chinese Description | Type |  | Q’ty | Order Quantity | REMARK
Notice: Pictures shown are for reference only and does not mean that this photo is exact part, the same photo maybe used in other parts lists, if shows the parts and not the design or specification
汽油机总成 /化油器/电器件ELECTRIC
序号 | 件号 | 中文名称 | 规格型号 | 英文名称 | 数量 | 订购数量 | 备注
No. | Part No. | Chinese Description | Type | English Description | Q’ty | Order Quantity | REMARK
1 | 202037117001 | 银翔汽油机_抛丸 | EPA37-3C_卧脚手油冷_140CC(W140)_有标_C7HSA火花塞_无棉,_勾4档_磁电机12V六级全波带照明_2-1组合插(线长300mm)_(61-1#)黑色启动杆(启动杆轴加长6mm)_74-1#挂档杆黑色_进气管型号(ZL106#-抛丸)(带纸垫_胶木垫)_链轮428-14_边盖8-6全盖_螺栓M6X20两个_M6X35两个_少加机油 | Engine | 1
2 | 301014158001 | 化油器_三价铬钝化本色 | 37-3C车型125状态_油针PE26J-02.02.03-01(A5) | Carburetor | 1
3 | 312004001001 | 复合油管_黑色 | ￠4.5X￠10mm(1m=0.09公斤) | fuel tube | 0.45
4 | 312005005001 | 油开关_三价铬钝化本色 | 29 | fuel Switch | 1
5 | 312003005001 | 汽油滤清器_透明 | 塑料_黄色纸芯式 | Gasoline Filter | 1
6 | 319005003001 | 钢带环箍卡扣_彩锌 | ￠9X8X0.8 | hoop clasp | 5
9 | 315003029003 | 高压包_黑色-红色高压包帽 | CG01-026J_12V_2.8插片2孔插件_红色硅胶高压包帽_配C7RTC/CR7TC | Ignation coil | 1
10 | 316008117001 | 电门锁_黑色 | 带大灯开关功能-三档5线 | Ignation switch | 1
13 | 315001016003 | 点火器_黑色 | AC21-002J_12V_5孔插件-横插胶套 | CDI | 1
14 | 315007292001 | 线束_黑色 | thunder系列_AGB35__电启动_带大灯计时器(空档启动) | Harness | 1
15 | 403004015001 | 内六角平圆头螺钉_三价彩 | M6X16mm_4.8级_圆头直径14mm(GB/T70.2) | screws | 4
16 | 404004001001 | 粗牙全金属六角法兰面锁紧螺母_三价彩 | M6(GB/T 6187.1) | nut | 4
手把操纵件 HANDLE CONTROLLER
序号 | 件号 | 中文名称 | 规格型号 | 英文名称 | 数量 | 订购数量 | 备注
No. | Part No. | Chinese Description | Type | English Description | Q’ty | Order Quantity | REMARK
1 | 310003014006 | 左右转把套_黑色 | AM款_弹性体TPE | grip | 1
2 | 316004001001 | 熄火开关_黑色 | 35-圆形-750mm | switch on/off | 1
3 | 310001053050 | FS方向把_喷塑黑色 | 37-7_低缩管变径_长770mm_配全包熄火开关_铁 | handlebar | 1
4 | 310009029001 | 离合器把手_银色 | 37-5_安装孔到球头中心度130mm_铝把_配螺丝_上下座 | clutch lever | 1
5 | 310018008002 | 离合器橡胶保护套_黑色 | RXF-带商标_厚度1.5mm_橡胶 | clutch lever dust cover | 1
6 | 310015029001 | 离合拉索_黑色 | 长900mm_露71mm_双截型 | clutch cable | 1
7 | 308001083001 | 前碟刹器_抛丸本色 | 37-3C-（17/14轮_配770mm前减震）-大油泵配大双泵卡钳- | front disk brake assy. | 1
8 | 310018007002 | 前刹把手橡胶保护套_黑色 | RXF-带商标_厚度1.5mm_橡胶 | brake lever dust cover | 1
9 | 310013041001 | 油门线_黑色 | 长810mm_露124±1mm_配铁螺母_配698Z轴承油门座和PZ26三国化油器 | throttle cable | 1
10 | 310007014001 | 油门座_电泳黑色 | 配22mm方向把_M10油门线安装孔_铝 | throttle | 1
11 | 403005020002 | 内六角圆柱头螺钉_不锈钢 | M5X16mm_4.8级(GB/T70.1) | bolt | 2
空滤器/消声器 AIR FILTER/MUFFLER
序号 | 件号 | 中文名称 | 规格型号 | 英文名称 | 数量 | 订购数量 | 备注
No. | Part No. | Chinese Description | Type | English Description | Q’ty | Order Quantity | REMARK
1 | 403005019003 | 内六角圆柱头螺钉_不锈钢 | M5X14mm_4.8级(GB/T70.1) | bolt | 2
2 | 609024007001 | 空气滤清器抽芯盖_黑色 | thunder系列_AGB35_30g | Air filter core cover | 1
3 | 301032012001 | 空气滤清器滤芯_黑色 | AGB35-海绵155X90X10 | Air filter element | 1
4 | 403015005003 | 十字大扁头自攻螺钉_镀白锌 | ST4.2X12mm_4.8级 | bolt | 2
5 | 403004021002 | 内六角平圆头螺钉_不锈钢 | M6X30mm_4.8级(GB/T70.2) | bolt | 1
6 | 301025003001 | 空气滤清器左侧盖_黑色 | thunder系列_AGB35_95g | Air filter left cover | 1
7 | 301033011001 | 空气滤清器连接管_黑色 | AGB35-YL三元乙丙橡胶,_黑色 | Air filter connection tube | 1
8 | 301034006001 | 空气滤清器抱箍_不锈钢 | 38-57 | Air filter hoop | 1
9 | 301034010001 | 空气滤清器抱箍_不锈钢 | ￠80-￠100mm | Air filter hoop | 1
10 | 301026003001 | 空气滤清器右侧盖_黑色 | thunder系列_AGB35_56g | Air filter right cover | 1
11 | 404004001001 | 粗牙全金属六角法兰面锁紧螺母_三价彩 | M6(GB/T 6187.1) | nut | 1
12 | 401001049001 | 六角法兰面螺栓-加大系列-B级_三价彩 | M8X20mm_8.8级(GB/T 5789) | bolt | 1
12 | 405006050005 | 平垫圈_不锈钢 | ￠8X￠22X2 | Washer | 1
13 | 302003142001 | 消声器_灰色 | thunder系列_AGB35_附件_排气管与消声器连接密封垫_ | Muffler | 1
14 | 401001053001 | 六角法兰面螺栓-加大系列-B级_三价彩 | M8X30mm_8.8级(GB/T 5789) | bolt | 1
15 | 302002091001 | 排气管_不锈钢 | thunder系列_AGB35_车型_带接口垫 | Exhaust pipe | 1
16 | 404008004001 | 盖型螺母_镀白锌 | M6X22mm(GB/T 923) | Cap nut | 2
17 | 302008007001 | 消声器抱箍_镀锌本色 | 37-5 | Muffler | 1
前减震 FR.FORK
序号 | 件号 | 中文名称 | 规格型号 | 英文名称 | 数量 | 订购数量 | 备注
No. | Part No. | Chinese Description | Type | English Description | Q’ty | Order Quantity | REMARK
1 | 401001007004 | 六角法兰面螺栓-加大系列-B级_不锈钢 | M6X16mm_8.8级(GB/T 5789) | hex bolt | 6
2 | 304010076004 | 前减震装饰片_白色 | 37-7 | front fork cover | 1
3 | 305001067002 | 前减震_亮雾本色_蓝色上盖 | 37-3C_S01(Q3J)_不可调_770mm_45/48(配14/17轮状态) | front fork | 1
4 | 403015005001 | 十字大扁头自攻螺钉_三价彩 | ST4.2X12mm_4.8级 | screw | 2
5 | 401001020001 | 六角法兰面螺栓-加大系列-B级_三价彩 | M6X40mm_8.8级(GB/T 5789) | bolt | 4
车体盖 SEAT / PLASTICS
序号 | 件号 | 中文名称 | 规格型号 | 英文名称 | 数量 | 订购数量 | 备注
No. | Part No. | Chinese Description | Type | English Description | Q’ty | Order Quantity | REMARK
1 | 304015022001 | 前挡泥板_白色 | thunder系列_AGB35_272g | Front fender | 1
2 | 401001007001 | 六角法兰面螺栓-加大系列-B级_三价彩 | M6X16mm_8.8级(GB/T 5789) | bolt | 3
3 | 304013022002 | 号码牌_白色 | CRF110款 | Number plate | 1
4 | 319016008001 | 工型橡胶缓冲套_黑色 | ￠7.2X￠15X6.2mm橡胶 | Rubber buffer sleeve | 2
5 | 312001008001 | 油箱_黑色 | 37TTR-带油箱盖 | Fuel Tank | 1
6 | 312002030001 | 油箱盖_黑色 | Y系RFZ250CC-塑料 | Fuel tank cap | 1
7 | 304002008001 | 左前侧板_白色 | thunder系列_AGB35_272g | Left front side plastic | 1
8 | 301055002001 | 前侧板装饰片左_黑色 | thunder系列_AGB35_43g | Front side plastic trim piece left | 1
9 | 403015005001 | 十字大扁头自攻螺钉_三价彩 | ST4.2X12mm_4.8级 | screws | 4
10 | 403004008007 | 内六角平圆头螺钉 | M6X10mm_4.8级_圆头直径14mm(GB/T70.2) | screw | 6
11 | 301051002001 | 中侧板左_黑色 | thunder系列_AGB35_46g | Middle side plastic left | 1
12 | 403004004002 | 内六角平圆头螺钉_不锈钢 | M5X14mm | screws | 2
13 | 404009001002 | 夹片螺母_三价彩 | M5 | Clip nut | 2
14 | 403004015001 | 内六角平圆头螺钉_三价彩 | M6X16mm_4.8级_圆头直径14mm(GB/T70.2) | screws | 7
15 | 301053002001 | 左后侧板_白色 | thunder系列_AGB35_184g | Left rear plastic | 1
16 | 403004016001 | 内六角平圆头螺钉_三价彩 | M6X20mm_4.8级_圆头直径14mm(GB/T70.2) | screws | 6
17 | 304009018001 | 后尾板_白色 | thunder系列_AGB35_137g | Rear tail plate | 1
18 | 404004001001 | 粗牙全金属六角法兰面锁紧螺母_三价彩 | M6(GB/T 6187.1) | nut | 6
19 | 304019012001 | 全封板_黑色 | thunder系列_AGB35_125g | back wheel plastic fender | 1
20 | 304018014001 | 后挡泥板_黑色 | thunder系列_AGB35_70g | Rear fender | 1
21 | 313018001001 | 座垫底板缓冲套_黑色 | 三元乙丙橡胶,_黑色 | Cushion plate cushion sleeve | 4
22 | 313001231001 | XR座垫_黑色 | thunder系列 | Seat | 1
23 | 313019001001 | 座垫限位缓冲套_黑色 | 三元乙丙橡胶,_黑色 | Seat limit buffer sleeve | 1
24 | 404020002001 | 蝶形螺母_白锌 | M8 | Butterfly Nut | 1
25 | 301052002001 | 右后侧板_白色 | thunder系列_AGB35_196g | Right rear side plastic | 1
26 | 301050002001 | 中侧板右_黑色 | thunder系列_AGB35_46g | Middle side plastic right | 1
27 | 301054002001 | 前侧板装饰片右_黑色 | thunder系列_AGB35_43g | Front side plastic trim piece right | 1
28 | 304003009001 | 右前侧板_白色 | thunder系列_AGB35_272g | Right front side plastic | 1
29 | 304014010001 | 大灯罩_白色 | AGB40-1_共丙175g | Front headlight plastic cover | 1 |  | option parts
30 | 316013008001 | 前大灯(KTM)_镀铬 | TF-B-22_E4-50R-0013459_CCC-A045578要求:灯泡HS1 12V35W/,35W 5W_大灯泡不带线_带位置灯橡胶件 | Front headlight | 1 |  | option parts
31 | 303028119001 | 大灯支架_喷塑黑色 | 37-3C_冷轧板2.0mm | bracket | 1 |  | option parts
车架 FRAME
序号 | 件号 | 中文名称 | 规格型号 | 英文名称 | 数量 | 订购数量 | 备注
No. | Part No. | Chinese Description | Type | English Description | Q’ty | Order Quantity | REMARK
1 | 303001452002 | FS车架_喷塑黑色 | thunder系列_AGB35_车型__铁 | Frame | 1
2 | 601015003052 | 汽油机上吊耳左_喷塑黑色 | thunder系列_AGB35_车型__铁 | engine upper lifting lug left | 1
3 | 601015002051 | 汽油机上吊耳右_喷塑黑色 | thunder系列_AGB35_车型__铁 | engine upper lifting lug right | 1
4 | 407006002003 | 销轴_三价彩 | ￠8X38mm-孔位34（GB/T882-1986) | Pin | 2
5 | 319007012002 | 踏脚扭簧_镀白锌 | 37-5_3圈_内径￠18mm_弹簧钢丝直径￠2.0mm | Foot torsion spring | 1
6 | 303010003101 | FS踏脚_喷塑黑色 | 37-5_安装孔为￠8.2mm_安装头部开档尺寸为22mm(2014款) | Foot pegs | 1
7 | 405006047001 | 平垫圈_三价彩 | ￠8X￠16X1 | Washer | 2
8 | 407005004001 | 开口销_镀锌 | ￠2.5X20mm(GB/T 91-2000) | Cotter Pin | 2
9 | 401001034002 | 六角法兰面螺栓-加大系列-B级_三价彩 | M8X1.25X50-F_8.8级(GB/T5789) | bolt | 1
10 | 319001082001 | 衬套_镀彩锌 | ￠8.5X￠11X4mm_铁 | Bushing | 2
11 | 409002023001 | 深沟球轴承_镀锌本色 | GB/T 276_608ZZ(d=8,D=22,B=7) | bearing | 2
12 | 311005001001 | 链条张紧轮_黑色 | 通用 | Chain tensioner | 1
13 | 319001115001 | 衬套_镀彩锌 | ￠9X￠12X12mm_铁 | Bushing | 1
14 | 404006005002 | 非金属嵌件六角锁紧螺母_三价彩 | M8[GB/T 889.1-2000] | lock nut | 1
15 | 401001057001 | 六角法兰面螺栓-加大系列-B级_三价彩 | M8X40mm_8.8级(GB/T5789) | bolts | 2
16 | 303049018050 | FS汽油机底罩_喷塑黑色 | 37-9_90/110-电启动_铁 | Engine Undercover | 1
17 | 319001088001 | 衬套_镀白锌 | ￠8.5X￠16X20mm_铁 | Bushing | 2
18 | 401001009005 | 六角法兰面螺栓-加大系列-B级_三价彩 | M6X20mm_8.8级(GB/T 5789) | bolts | 1
19 | 319001075001 | 衬套_镀白锌 | ￠7.5X￠12X24mm_铁 | Bushing | 1
20 | 401001020001 | 六角法兰面螺栓-加大系列-B级_三价彩 | M6X40mm_8.8级(GB/T 5789) | bolts | 1
21 | 601067001002 | FS前泥板安装支架_喷塑黑色 | 37-3C | Front mud board mounting bracket | 1
24 | 303028009002 | FS号码牌支架_喷塑黑色 | 37-3C_冷轧板_2.0mm | Number Holder | 1
前轮/前碟刹 FR.WHEEL/FR.BRAKE ASSY.
序号 | 件号 | 中文名称 | 规格型号 | 英文名称 | 数量 | 订购数量 | 备注
No. | Part No. | Chinese Description | Type | English Description | Q’ty | Order Quantity | REMARK
1 | 401002075006 | 六角法兰面螺栓细牙小系列_三价彩 | M14X1.5X215mm（轴￠15mm）_10.9级_带螺母（GB/T16674.2） | bolt | 1
2 | 319001179002 | 轮轴衬套_镀白锌 | ￠15.5X￠22X17.5mm | Wheel bushing | 1
3 | 307007166001 | 轮胎(内外胎)_黑色 | 深纹_70/100-19 YUANXING商标 | front Tires (inner and outer tires) | 1
4 | 307003192001 | 辐条式前轮毂_亚光黑轮圈_喷漆银色毂芯_亚光黑辐条_银色条母 | 37-8_F-M14-1.6X19(广东款)_9#辐条_轮毂内衬套内孔为15.5mm,(原37-5尺寸）轴承6202-RS_两轴承端面距75mm_碟刹盘安装端面与轴承端面距12.5mm_碟刹盘安装端面与轮辋中心距48mm | front hub | 1
5 | 308002012001 | 前碟刹盘_本色 | 37-3_内孔Φ76_外径Φ220_花盘 | Front disc brake | 1
6 | 403004026002 | 内六角平圆头螺钉_镀锌本色 | M8X14mm_台阶2mm(GB/T70.2)-广东款碟刹盘用 | screws | 4 |  | 碟刹盘自带有
7 | 319001191001 | 轮轴衬套_镀白锌 | ￠15.5X￠22X28mm | Wheel bushing | 1
| 307010001001 | 前轮防滑块_黑色 | 通用 | Front wheel non-slip block | 1 |  | 17寸以上前轮可选配
| 404001005001 | 1型六角螺母_三价彩 | M8_要求S=12mm(GB/T 6170) | Nut | 1
| 405006048001 | 平垫圈_三价彩 | ￠8X￠16X1.6(GB/T 97.1) | Washer | 1
| 405003011002 | 标准型弹簧垫圈_三价彩 | ￠8(GB/T 93) | spring Washer | 1
后轮/后制动器 RR.WHEEL/RR. BRAKE ASSY.
序号 | 件号 | 中文名称 | 规格型号 | 英文名称 | 数量 | 订购数量 | 备注
No. | Part No. | Chinese Description | Type | English Description | Q’ty | Order Quantity | REMARK
1 | 401002080001 | 六角法兰面螺栓细牙小系列_三价彩 | M14X1.5X225mm_10.9级_带螺母(GB/T 16674.2) | bolt | 1
2 | 306006013004 | 千斤_抛丸本色 | 37-5_铝_方形_￠15.5mm_36*31mm | chain adjuster | 1
3 | 401003005001 | 六角头螺栓全螺纹_三价彩 | M8X25mm_8.8级(GB/T 5783) | bolt | 4
4 | 319001260001 | 轮轴衬套_镀白锌 | ￠15.5X￠22X33.5mm | Wheel bushing | 1
5 | 318017004002 | 链轮止退片_镀白锌 | 定位孔直径92mm | Sprocket stop plate | 2
6 | 311003036004 | 后链轮_银色 | 定位直径76mm 428-41T_铁_(淬火处理) | Rear sprocket | 1
7 | 307007167001 | 轮胎(内外胎)_黑色 | 深纹_90/100-16 YUANXING商标 | rear Tires (inner and outer tires) | 1
8 | 307004093002 | 辐条式后轮毂_亚光黑轮圈_喷漆银色毂芯_亚光黑辐条_银色条母 | F-M14-1.85X16(广东款)_9#辐条_带防滑块固定孔￠8.5mm_,两轴承端面距106mm_碟刹盘安装端面与轴承端面距14.5mm_碟刹盘安装端面与轮辋中心距62mm_链盘安装端面与轴承端距11.5mm | rear hub | 1
9 | 308004010001 | 后碟刹盘_本色 | 37-3_内孔Φ76_外径Φ190_花盘 | Rear disc brake | 1
10 | 403004026002 | 内六角平圆头螺钉_镀锌本色 | M8X14mm_台阶2mm(GB/T70.2)-广东款碟刹盘用 | screws | 4
11 | 319001188002 | 轮轴衬套_镀白锌 | ￠15.5X￠22X24mm | Wheel bushing | 1
12 | 308003092002 | 后碟刹器_黑色 | 37-8_大双泵黑色_支架黑色_后碟刹上泵附件均为黑色 | Rear disc brake | 1
13 | 307010101001 | 后轮防滑块_黑色 | 通用 | Rear wheel non-slip block | 1
14 | 405006048001 | 平垫圈_三价彩 | ￠8X￠16X1.6(GB/T 97.1) | Washer | 1
15 | 405003011002 | 标准型弹簧垫圈_三价彩 | ￠8(GB/T 93) | spring Washer | 1
16 | 404001005001 | 1型六角螺母_三价彩 | M8_要求S=12mm(GB/T 6170) | Nut | 1
17 | 311001025002 | 链条_金色 | 428-110节_KMC | Chain | 1
18 | 304030001003 | 后刹泵体装饰盖_喷漆银色 | 37-3_ABS材料 | Rear brake pump decorative cover | 1
19 | 401001020001 | 六角法兰面螺栓-加大系列-B级_三价彩 | M6X40mm_8.8级(GB/T 5789) | bolts | 2
20 | 404004001001 | 粗牙全金属六角法兰面锁紧螺母_三价彩 | M6(GB/T 6187.1) | nut | 2
方向把/方向柱 HANDLE BAR/STEERING STEM
序号 | 件号 | 中文名称 | 规格型号 | 英文名称 | 数量 | 订购数量 | 备注
No. | Part No. | Chinese Description | Type | English Description | Q’ty | Order Quantity | REMARK
1 | 401001007001 | 六角法兰面螺栓-加大系列-B级_三价彩 | M6X16mm_8.8级(GB/T 5789) | bolts | 5
2 | 310022007003 | 下连接板_氧化黑色 | 37(样式同29)_铝锻造(不带螺栓)_方向柱安装孔￠25mm_ | botton clamps | 1
3 | 403005043002 | 内六角圆柱头螺钉_不锈钢 | M6X20_8.8级(GB/T70.1) | screws | 4
4 | 409003008001 | 圆锥滚子轴承_本色 | RXF_GB/T 297-1994_320/23.5(非标)_ | roller bearings | 1
5 | 608002013001 | 方向柱_镀白锌 | RXF37-7_内孔直径10mm_橡胶塞位置直径13mm_M22X1_长236mm_ | Column | 1
6 | 409003009001 | 圆锥滚子轴承_本色 | RXF_GB/T 297-1994_320/22_(d=φ22,D=φ44,T=15,B=15,C=11.5) | roller bearings | 1
7 | 310024002002 | 方向柱压紧螺母_镀锌本色 | M22_小锁母(M22X1X￠48盖内孔) | column compression nut | 1
8 | 401001057001 | 六角法兰面螺栓-加大系列-B级_三价彩 | M8X40mm_8.8级(GB/T5789) | bolts | 4
9 | 310021009003 | 上连接板_氧化黑色 | 37_铝锻造_减震固定孔径45mm(不带螺栓)方向柱安装孔￠22mm_ | Upper clamps | 1
10 | 403005058003 | 内六角圆柱头螺钉_不锈钢 | M8X20mm_8.8级(GB/T70.1) | screws | 2
11 | 403004008007 | 内六角平圆头螺钉_不锈钢 | M6X10mm_4.8级(GB/T70.2) | screws | 1
12 | 405006025001 | 平垫圈_不锈钢 | ￠22X￠36X1 | Washer | 1
13 | 404012001001 | 六角螺母_三价彩 | M22mm_厚度10mm | Nut | 1
14 | 310020011001 | 方向把卡座下_氧化黑色 | 37-5_60X22X54mm_内孔直径28mm_低配 | handle bar riser bottom | 2
15 | 310019016001 | 方向把卡座上_氧化黑色 | 37-3_60X22X20mm_内孔直径28mm_低配 | handle bar riser Upper | 2
16 | 403005061002 | 内六角圆柱头螺钉_不锈钢 | M8X25mm_8.8级/耐落胶(GB/T70.1) | screws | 2
17 | 304035008002 | 海绵套_黑色 | 37-7_Volt商标 | Sponge sleeve | 1
后叉 RR.SWINGARM
序号 | 件号 | 中文名称 | 规格型号 | 英文名称 | 数量 | 订购数量 | 备注
No. | Part No. | Chinese Description | Type | English Description | Q’ty | Order Quantity | REMARK
1 | 401003012001 | 六角头螺栓全螺纹_三价彩 | M8X60X1.25_8.8级_全螺纹(GB/T 5789) | bolt | 2
2 | 404001005001 | 1型六角螺母_三价彩 | M8_要求S=12mm(GB/T 6170) | Nut | 2
3 | 405006048001 | 平垫圈_三价彩 | ￠8X￠16X1.6(GB/T 97.1) | Washer | 2
4 | 306007005006 | 链条导向架_黑色 | 37-5_铁后叉 | Chain guide frame | 1
5 | 401001046002 | 六角法兰面螺栓-加大系列-B级_镀彩锌 | M8X16mm_8.8级(GB/T 5789) | bolts | 2
6 | 303073012050 | FS链罩固定片后_喷塑磨砂黑 | RXF_AGB37-7_铁板2.0mm | chain cover fixing piece rear | 1
7 | 303073011050 | FS链罩固定片前_喷塑磨砂黑 | RXF_AGB37-7_铁板2.0mm | chain cover fixing piece front | 1
8 | 403011020001 | 十字槽沉头螺钉_三价彩 | M6X10mm_4.8级(GB/T819.1) | screws | 3
9 | 304034004001 | 后叉保护套_黑色 | 37-5 | Rear swingarm cover | 1
10 | 401001001001 | 六角法兰面螺栓-加大系列-B级_三价彩 | M10X1.25X40-F_8.8级(GB/T5789) | bolts | 2
11 | 306001108002 | 后减震_深灰色弹簧(蓝色CNC弹簧压紧螺母) | 37-3C_(S03(H3D))单可调_L=350mm_不带摇架后平叉 | Rear Shock | 1
12 | 404005003001 | 细牙全金属六角法兰面锁紧螺母_三价彩 | M10X1.25(GB/T 6187.2) | nut | 2
13 | 403005050001 | 内六角圆柱头螺钉_三价彩 | M8X105mm_8.8级(GB/T70.1) | screws | 1
14 | 303017005002 | FS后叉汽油机吊耳_喷塑黑色 | 37RXF-3C | rear engine bracket | 1
15 | 404004002001 | 细牙全金属六角法兰面锁紧螺母_三价彩 | M8(GB/T 6187.1) | nut | 1
16 | 409004001001 | 成套滚针轴承_本色 | NA 6901 (d=12,D=24,B=22) | roller bearing set | 2
17 | 262002001001 | O型圈_本色 | 23.5X2.65_G_GB/T 3452.1-1992 | O-ring | 4
18 | 319002129001 | 轴承套_镀白锌 | ￠12.5X￠28.5X2.5mm(台阶￠17X0.5)_铁 | Bearing sleeve | 4
19 | 603001093001 | 六角法兰面螺栓细牙小系列_三价彩 | M12X1.25X250mm_有效螺纹22mm_10.9级_带螺母 | bolt | 1
20 | 403011020001 | 十字槽沉头螺钉_三价彩 | M6X10mm_4.8级(GB/T819.1) | screws | 2
21 | 318001026002 | 后刹油管卡扣_黑色 | APOLLO_材料ABS_16.5X125-￠6.6-55mm | Rear brake oil pipe latch | 2
22 | 403004008007 | 内六角平圆头螺钉 | M6X10mm_4.8级_圆头直径12mm(GB/T70.2) | screw | 2
23 | 306005154002 | FS后叉_喷塑闪光银(高配) | thunder系列_AGB35_后减震安装孔距113mm | Rear swing arm | 1
踏脚/脚撑 FOOT PEGS / SIDE STAND
序号 | 件号 | 中文名称 | 规格型号 | 英文名称 | 数量 | 订购数量 | 备注
No. | Part No. | Chinese Description | Type | English Description | Q’ty | Order Quantity | REMARK
1 | 303012259002 | FS脚撑_喷塑黑色 | thunder系列_AGB35_(17/14)_焊缝管￠22X2.0mm长315mm | side stand | 1
2 | 319007029001 | 脚撑弹簧_镀锌本色 | 总长115_中心距100_中心直径￠14_弹簧直径￠2.5 | side stand spring | 1
3 | 319011017001 | 脚撑螺栓_三价彩 | M10X24.5mmX1.25(台阶￠12X12.5mm)_8.8级 | side stand bolts | 1
4 | 401005004001 | 内六角平圆头螺栓_不锈钢 | M10X1.5X25 | bolts | 1
5 | 409002021001 | 深沟球轴承_镀锌本色 | GB/T 276_6000RS(d=10,D=26,B=8) | ball bearing | 1
6 | 310031069002 | FS后刹踏杆_喷塑黑色 | thunder系列_AGB35__板厚_6.0mm | Rear brake padel | 1
7 | 310032002002 | FS后刹踏杆头_喷塑黑色 | Y系RFZ250CC_热轧板_6.0mm | Rear brake padel tip | 1
8 | 401001007001 | 六角法兰面螺栓-加大系列-B级_三价彩 | M6X16mm_8.8级(GB/T 5789) | bolts | 1
9 | 319007039002 | 脚刹拉簧_镀彩锌 | 总长45mm_弹簧直径￠1mm_有效圈数15圈 | Rear brake padel spring | 1

## Sheet1
序号 | 阶 次 | 元件品号 | 品 名 | 规 格 | 组成用量 | 单位 | 工艺名称 | 供应商简称
1490 | ...3 | 310032002002 | FS后刹踏杆头_喷塑黑色 | Y系RFZ250CC_热轧板_6.0mm | 1 | 个 | 包装部分 | 武义丰硕
1540 | ...3 | 401001007001 | 六角法兰面螺栓-加大系列-B级_三价彩 | M6X16mm_8.8级(GB/T 5789) | 1 | 个 | 包装部分 | 永康龙达-福达
1730 | ...3 | 304035008002 | 海绵套_黑色 | 37-7_Volt商标 | 1 | 个 | 包装部分 | 永康弘之顺
2710 | ...3 | 316013222001 | 前大灯_白色 | 37-3C-带灯罩-LED灯泡(耐压15v)-调节螺栓为不锈钢材质 | 1 | 个 | 包装部分 | 台州黄岩跃鹏
2750 | ...3 | 303028220002 | 大灯下支架_喷塑黑色 | 37-3C | 1 | 个 | 包装部分 | 武义丰硕
2780 | ...3 | 401001009005 | 六角法兰面螺栓-加大系列-B级_三价彩 | M6X20mm_8.8级(GB/T 5789) | 4 | 个 | 包装部分 | 永康龙达-颜君宝
2790 | ...3 | 405006040001 | 平垫圈_三价彩 | ￠6X￠16X1.5 | 4 | 个 | 包装部分 | 永康龙达-福达
2800 | ...3 | 404004001001 | 粗牙全金属六角法兰面锁紧螺母_三价彩 | M6(GB/T 6187.1) | 4 | 个 | 包装部分 | 永康龙达-福达
2810 | ...3 | 319016008001 | 工型橡胶缓冲套_黑色 | ￠7.2X￠15X6.2mm | 4 | 个 | 包装部分 | 永康弘之顺
2850 | ...3 | 304015022001 | 前挡泥板_白色 | thunder系列_AGB35_272g | 1 | 个 | 包装部分 | 阿波罗注塑
2870 | ...3 | 403015005001 | 十字大扁头自攻螺钉_三价彩 | ST4.2X12mm_4.8级 | 8 | 个 | 包装部分 | 永康龙达-福达
3150 | ...3 | 304018014001 | 后挡泥板_黑色 | thunder系列_AGB35_70g | 1 | 个 | 包装部分 | 阿波罗注塑
4480 | .1 | 404005003001 | 细牙全金属六角法兰面锁紧螺母_三价彩 | M10X1.25(GB/T 6187.2) | 2 | 个 | 包装部分 | 永康龙达-福达
4690 | ..2 | 315006005001 | 东劲后加液免维护电池_黑色 | 12V5Ah_长宽高112X70X106_出口型_英文版(带使用说明) | 1 | 个 | 包装部分 | 南昌东劲
4880 | .1 | 319050002001 | 螺母防尘盖_黑色 | 配M14轮轴_塑料12-19 | 1 | 个 | 包装部分 | 永康龙达-颜君宝
5080 | .1 | 320010005001 | 包装工具纸盒_姜黄 | 41x28x11.5cm_三层瓦楞 | 1 | 个 | 包装部分 | 永康陈良飞
5090 | .1 | 304023004001 | 方向柱橡胶塞_黑色 | 37-5_直径10mm_标配/TWO TWO款专用 | 1 | 个 | 包装部分 | 永康卢连喜
5100 | .1 | 403014008001 | 十字大扁头螺钉_镀锌 | M6X40mm_4.8级 | 2 | 个 | 包装部分 | 永康龙达-颜君宝
5110 | .1 | 403014006002 | 十字大扁头螺钉_镀锌 | M6X16mm_4.8级 | 10 | 个 | 包装部分 | 永康龙达-颜君宝
5120 | .1 | 3207978 | 包装附件配置 | 客户单号:20001 车型：35 | 1 | 套 | 包装部分
5140 | ...3 | 320007001001 | 说明书 | APLC-通用21F/21G/37系列 | 1 | 本 | 包装部分 | 永康吕文广
5160 | ...3 | 320052167001 | 装饰套 | APLC-152X300MM_方形 | 1 | 个 | 包装部分 | 温州旭晓（玉苍）
5210 | ...3 | 320053243001 | 警告 | APLC-2020年/黄色废弃管警告/英法俄语/加大版/带孔/210X143MM/ | 1 | 张 | 包装部分 | 永康吕文广
5230 | .1 | 318011009001 | 工具包组件04_黑色 | 包含内六角扳手_镀锌4#_5#_6#各一把/开口扳手_镀锌8-10#_13-15#_ | 1 | 套 | 包装部分 | 永康龙达-颜君宝
5240 | .1 | 404018001001 | 法兰防滑螺母_镀白锌 | M6(防滑花纹)_GB6177 | 12 | 个 | 包装部分 | 永康龙达-颜君宝
5260 | ..2 | 320013039001 | 包装纸板_姜黄 | 600X60cm_五层 | 4 | 张 | 包装部分 | 永康陈良飞
5270 | ..2 | 320013037001 | 包装纸板_姜黄 | 320X60mm_五层 | 3 | 张 | 包装部分 | 永康陈良飞
5280 | ..2 | 318004039001 | 扎带_白色 | 5X650mm_每包100根 | 0.13 | 包 | 包装部分 | 乐清长河
5290 | ..2 | 318004046001 | 扎带_白色 | 10X1000mm | 1 | 根 | 包装部分 | 乐清长河
1420 | ...3 | 303012259002 | FS脚撑_喷塑黑色 | thunder系列_AGB35_(17/14)_焊缝管￠22X2.0mm长315mm | 1 | 根 | 预装八 | 武义丰硕
1560 | ...3 | 303010003101 | FS踏脚_喷塑黑色 | 37-5_安装孔为￠8.2mm_安装头部开档尺寸为22mm(2014款) | 1 | 付 | 预装八 | 武义丰硕
3770 | .1 | 319011017001 | 脚撑螺栓_三价彩 | M10X24.5mmX1.25(台阶￠12X12.5mm)_8.8级 | 1 | 个 | 预装八 | 永康龙达-福达
3780 | .1 | 407006002003 | 销轴_三价彩 | ￠8X38mm-孔位34（GB/T882-1986) | 2 | 个 | 预装八 | 永康龙达-颜君宝
3790 | .1 | 407005004001 | 开口销_镀锌 | ￠2.5X20mm(GB/T 91-2000) | 2 | 个 | 预装八 | 永康龙达-颜君宝
3800 | .1 | 405006047001 | 平垫圈_三价彩 | ￠8X￠16X1 | 2 | 个 | 预装八 | 永康龙达-福达
3810 | .1 | 319007029002 | 脚撑弹簧_镀锌本色 | 总长115_中心距100_中心直径￠14_弹簧直径￠2.5 | 1 | 个 | 预装八 | 浙江银丰
3820 | .1 | 319007012002 | 踏脚扭簧_镀白锌 | 37-5_3圈_内径￠18mm_弹簧钢丝直径￠2.0mm | 1 | 付 | 预装八 | 浙江银丰
30 | ..2 | 202037291001 | 银翔汽油机_抛丸 | 37-3C_卧下电手_W120-2铝缸153FMI缸标124cm3_无标_A7RTC火花塞 | 1 | 台 | 预装二 | 重庆银翔
40 | ..2 | 202037291002 | 银翔汽油机_抛丸 | 37-3C_卧下电手_W120-2铝缸153FMI缸标124cm3_有标_A7RTC火花塞 | 1 | 台 | 预装二 | 重庆银翔
50 | ..2 | 202037291003 | 银翔汽油机_整机亚光黑 | 37-3C_卧下电手_W120-2铝缸153FMI缸标124cm3_无标_A7RTC火花塞 | 1 | 台 | 预装二 | 重庆银翔
60 | ..2 | 202037291004 | 银翔汽油机_整机亚光黑 | 37-3C_卧下电手_W120-2铝缸153FMI缸标124cm3_有标_A7RTC火花塞 | 1 | 台 | 预装二 | 重庆银翔
90 | ...3 | 301014158001 | 尼比化油器_三价铬钝化本色 | NB-PE19-B308_配37-3C车型125状态_油针PE26J-02.02.03-01(A5) | 1 | 只 | 预装二 | 广州尼比
1770 | ..2 | 305001067001 | 前减震_亮雾本色-头部红色 | 37-3C_S01(Q3J)_不可调_770mm_45/48(配14/17轮状态) | 1 | 付 | 预装二 | 温州天源速易达
1780 | ..2 | 305001067002 | 前减震_亮雾本色_蓝色上盖 | 37-3C_S01(Q3J)_不可调_770mm_45/48(配14/17轮状态) | 1 | 付 | 预装二 | 温州天源速易达
2820 | ...3 | 304010076004 | 前减震装饰片_白色 | 37-7 | 1 | 付 | 预装二 | 阿波罗注塑
2840 | ...3 | 401001007001 | 六角法兰面螺栓-加大系列-B级_三价彩 | M6X16mm_8.8级(GB/T 5789) | 6 | 个 | 预装二 | 永康龙达-福达
2960 | ...3 | 403015005001 | 十字大扁头自攻螺钉_三价彩 | ST4.2X12mm_4.8级 | 10 | 个 | 预装二 | 永康龙达-福达
3220 | .1 | 404006004001 | 非金属嵌件六角锁紧螺母_三价彩 | M6[GB/T 889.1-2000] | 2 | 个 | 预装二 | 永康龙达-福达
3230 | .1 | 319007024002 | 圆柱螺旋拉伸弹簧_发黑+防锈油 | 油管保护_弹簧中径￠9mm_弹簧直径￠0.8mm_长240mm | 1 | 个 | 预装二 | 浙江银丰
3830 | .1 | 312001008001 | 油箱_黑色 | 37TTR-带油箱盖 | 1 | 个 | 预装九 | 武义杰宏
3840 | .1 | 403004015001 | 内六角平圆头螺钉_三价彩 | M6X16mm_4.8级_圆头直径14mm(GB/T70.2) | 2 | 个 | 预装九 | 永康龙达-福达
3850 | .1 | 404004001001 | 粗牙全金属六角法兰面锁紧螺母_三价彩 | M6(GB/T 6187.1) | 2 | 个 | 预装九 | 永康龙达-福达
3870 | .1 | 312003005001 | 汽油滤清器_透明 | 塑料_黄色纸芯式 | 1 | 个 | 预装九 | 现金永康老曲
3880 | .1 | 319005004001 | 钢带环箍卡扣_彩锌 | ￠11X8X0.8 | 1 | 个 | 预装九 | 现金永康老曲
3890 | .1 | 319005003001 | 钢带环箍卡扣_彩锌 | ￠9X8X0.8 | 5 | 个 | 预装九 | 现金永康老曲
3900 | .1 | 318001020001 | 座垫前卡扣_镀彩锌 | 内六角半圆头螺栓M6XΦ20(台阶8X6) | 1 | 个 | 预装九 | 永康龙达-颜君宝
3910 | .1 | 312005005001 | 油开关_三价铬钝化本色 | 29 | 1 | 个 | 预装九 | 武义杰宏
3920 | .1 | 403004008007 | 内六角平圆头螺钉_三价彩 | M6X10mm_4.8级_圆头直径12mm(GB/T70.2) | 4 | 个 | 预装九 | 永康龙达-颜君宝
3930 | .1 | 405006040004 | 平垫圈_不锈钢 | ￠6X￠16X1.5 | 4 | 个 | 预装九 | 永康龙达-福达
110 | ....4 | 301025003001 | 空气滤清器左侧盖_黑色 | thunder系列_AGB35_95g | 1 | 个 | 预装六 | 阿波罗注塑
130 | ....4 | 301026003001 | 空气滤清器右侧盖_黑色 | thunder系列_AGB35_56g | 1 | 个 | 预装六 | 阿波罗注塑
160 | ....4 | 301033011001 | 空气滤清器连接管_黑色 | AGB35-YL三元乙丙橡胶,_黑色 | 1 | 个 | 预装六 | 重庆誊颢（原同舟）
170 | ....4 | 301033012001 | 空气滤清器连接管_黑色 | AGB35-NB三元乙丙橡胶,_黑色 | 1 | 个 | 预装六 | 重庆誊颢（原同舟）
180 | ....4 | 609024007001 | 空气滤清器抽芯盖_黑色 | thunder系列_AGB35_30g | 1 | 个 | 预装六 | 阿波罗注塑
200 | ....4 | 301032012001 | 空气滤清器滤芯_黑色 | AGB35-海绵155X90X10 | 1 | 个 | 预装六 | 重庆誊颢（原同舟）
210 | ....4 | 403005019003 | 内六角圆柱头螺钉_不锈钢 | M5X14mm_4.8级(GB/T70.1) | 2 | 个 | 预装六 | 永康龙达-颜君宝
220 | ....4 | 301034006001 | 空气滤清器抱箍_不锈钢 | 38-57 | 1 | 个 | 预装六 | 重庆誊颢（原同舟）
230 | ....4 | 403004021002 | 内六角平圆头螺钉_不锈钢 | M6X30mm_4.8级(GB/T70.2) | 1 | 个 | 预装六 | 永康龙达-福达
240 | ....4 | 404004001001 | 粗牙全金属六角法兰面锁紧螺母_三价彩 | M6(GB/T 6187.1) | 1 | 个 | 预装六 | 永康龙达-福达
1850 | ...3 | 307003007005 | 辐条式前轮毂_亚光黑轮圈_喷漆银色毂芯_银色辐条和条母 | 37-5_F-M14-1.6X17(广东款)_轮毂内衬套内孔为15.5 | 1 | 个 | 预装六 | 永康欧湾（华雄）
1860 | ...3 | 307005025001 | 远星轮胎(内外胎)_黑色 | 深纹_70/100-17(内胎2.5/2.25-17)_YUANXING商标 | 1 | 套 | 预装六 | 永康日日升(远星代理)
1870 | ...3 | 307004019005 | 辐条式后轮毂_亚光黑轮圈_喷漆银色毂芯_银色辐条和条母 | F-M14-1.85X14(广东款)_带防滑块固定孔￠8.5mm | 1 | 个 | 预装六 | 永康欧湾（华雄）
1880 | ...3 | 307005026001 | 远星轮胎(内外胎)_黑色 | 深纹_90/100-14(内胎3.00/2.75-14)_YUANXING商标 | 1 | 套 | 预装六 | 永康日日升(远星代理)
1890 | ...3 | 307010101001 | 后轮防滑块_黑色 | 通用 | 1 | 个 | 预装六 | 磐安振威
1900 | ...3 | 404001005001 | 1型六角螺母_三价彩 | M8_要求S=12mm(GB/T 6170) | 1 | 个 | 预装六 | 永康龙达-福达
1910 | ...3 | 405006048001 | 平垫圈_三价彩 | ￠8X￠16X1.6(GB/T 97.1) | 1 | 个 | 预装六 | 永康龙达-福达
1920 | ...3 | 405003011002 | 标准型弹簧垫圈_三价彩 | ￠8(GB/T 93) | 1 | 个 | 预装六 | 永康龙达-福达
1940 | ...3 | 307003007004 | 辐条式前轮毂_亚光黑轮圈_喷砂本色毂芯_亚光黑辐条 | 37-5_F-M14-1.6X17(广东款)_轮毂内衬套内孔为15.5 | 1 | 个 | 预装六 | 永康欧湾（华雄）
1950 | ...3 | 307005025001 | 远星轮胎(内外胎)_黑色 | 深纹_70/100-17(内胎2.5/2.25-17)_YUANXING商标 | 1 | 套 | 预装六 | 永康日日升(远星代理)
1960 | ...3 | 307004019001 | 辐条式后轮毂_亚光黑轮圈_喷砂本色毂芯_亚光黑辐条 | F-M14-1.85X14(广东款)_带防滑块固定孔￠8.5mm | 1 | 个 | 预装六 | 永康欧湾（华雄）
1970 | ...3 | 307005026001 | 远星轮胎(内外胎)_黑色 | 深纹_90/100-14(内胎3.00/2.75-14)_YUANXING商标 | 1 | 套 | 预装六 | 永康日日升(远星代理)
1980 | ...3 | 307010101001 | 后轮防滑块_黑色 | 通用 | 1 | 个 | 预装六 | 磐安振威
1990 | ...3 | 404001005001 | 1型六角螺母_三价彩 | M8_要求S=12mm(GB/T 6170) | 1 | 个 | 预装六 | 永康龙达-福达
2000 | ...3 | 405006048001 | 平垫圈_三价彩 | ￠8X￠16X1.6(GB/T 97.1) | 1 | 个 | 预装六 | 永康龙达-福达
2010 | ...3 | 405003011002 | 标准型弹簧垫圈_三价彩 | ￠8(GB/T 93) | 1 | 个 | 预装六 | 永康龙达-福达
2030 | ...3 | 307003007006 | 辐条式前轮毂_亚光黑轮圈_喷漆银色毂芯_亚光黑辐条_银色条母 | 37-5_F-M14-1.6X17(广东款)_轮毂内衬套内孔为15.5 | 1 | 个 | 预装六 | 永康欧湾（华雄）
2040 | ...3 | 307005025001 | 远星轮胎(内外胎)_黑色 | 深纹_70/100-17(内胎2.5/2.25-17)_YUANXING商标 | 1 | 套 | 预装六 | 永康日日升(远星代理)
2050 | ...3 | 307004176001 | 辐条式后轮毂_亚光黑轮圈_喷漆银色毂芯_亚光黑辐条_银色条母 | F-M14-1.85X14(广东款)_带防滑块固定孔￠8.5mm | 1 | 个 | 预装六 | 永康欧湾（华雄）
2060 | ...3 | 307005026001 | 远星轮胎(内外胎)_黑色 | 深纹_90/100-14(内胎3.00/2.75-14)_YUANXING商标 | 1 | 套 | 预装六 | 永康日日升(远星代理)
2070 | ...3 | 307010101001 | 后轮防滑块_黑色 | 通用 | 1 | 个 | 预装六 | 磐安振威
2080 | ...3 | 404001005001 | 1型六角螺母_三价彩 | M8_要求S=12mm(GB/T 6170) | 1 | 个 | 预装六 | 永康龙达-福达
2090 | ...3 | 405006048001 | 平垫圈_三价彩 | ￠8X￠16X1.6(GB/T 97.1) | 1 | 个 | 预装六 | 永康龙达-福达
2100 | ...3 | 405003011002 | 标准型弹簧垫圈_三价彩 | ￠8(GB/T 93) | 1 | 个 | 预装六 | 永康龙达-福达
2120 | ...3 | 307003101002 | 辐条式前轮毂_白色轮圈_黑色鼓芯_亚光黑辐条和条母 | 37-5_F-M14-1.6X17(广东款)_9#辐条_轮毂内衬套内孔为15.5 | 1 | 个 | 预装六 | 永康欧湾（华雄）
2130 | ...3 | 307005025001 | 远星轮胎(内外胎)_黑色 | 深纹_70/100-17(内胎2.5/2.25-17)_YUANXING商标 | 1 | 套 | 预装六 | 永康日日升(远星代理)
2140 | ...3 | 307004028003 | 辐条式后轮毂_白色轮圈_黑色鼓芯_亚光黑辐条和条母 | F-M14-1.85X14(广东款)_9#辐条_带防滑块固定孔￠8.5mm | 1 | 个 | 预装六 | 永康欧湾（华雄）
2150 | ...3 | 307005026001 | 远星轮胎(内外胎)_黑色 | 深纹_90/100-14(内胎3.00/2.75-14)_YUANXING商标 | 1 | 套 | 预装六 | 永康日日升(远星代理)
2160 | ...3 | 307010101001 | 后轮防滑块_黑色 | 通用 | 1 | 个 | 预装六 | 磐安振威
2170 | ...3 | 404001005001 | 1型六角螺母_三价彩 | M8_要求S=12mm(GB/T 6170) | 1 | 个 | 预装六 | 永康龙达-福达
2180 | ...3 | 405006048001 | 平垫圈_三价彩 | ￠8X￠16X1.6(GB/T 97.1) | 1 | 个 | 预装六 | 永康龙达-福达
2190 | ...3 | 405003011002 | 标准型弹簧垫圈_三价彩 | ￠8(GB/T 93) | 1 | 个 | 预装六 | 永康龙达-福达
2210 | ...3 | 307003007008 | 辐条式前轮毂_亚光黑轮圈_亚光黑毂芯_亚光黑辐条和条母 | 37-5_F-M14-1.6X17(广东款)_轮毂内衬套内孔为15.5 | 1 | 个 | 预装六 | 永康欧湾（华雄）
2220 | ...3 | 307005025001 | 远星轮胎(内外胎)_黑色 | 深纹_70/100-17(内胎2.5/2.25-17)_YUANXING商标 | 1 | 套 | 预装六 | 永康日日升(远星代理)
2230 | ...3 | 307004019006 | 辐条式后轮毂_亚光黑轮圈_亚光黑毂芯_亚光黑辐条和条母 | F-M14-1.85X14(广东款)_带防滑块固定孔￠8.5mm | 1 | 个 | 预装六 | 永康欧湾（华雄）
2240 | ...3 | 307005026001 | 远星轮胎(内外胎)_黑色 | 深纹_90/100-14(内胎3.00/2.75-14)_YUANXING商标 | 1 | 套 | 预装六 | 永康日日升(远星代理)
2250 | ...3 | 307010101001 | 后轮防滑块_黑色 | 通用 | 1 | 个 | 预装六 | 磐安振威
2260 | ...3 | 404001005001 | 1型六角螺母_三价彩 | M8_要求S=12mm(GB/T 6170) | 1 | 个 | 预装六 | 永康龙达-福达
2270 | ...3 | 405006048001 | 平垫圈_三价彩 | ￠8X￠16X1.6(GB/T 97.1) | 1 | 个 | 预装六 | 永康龙达-福达
2280 | ...3 | 405003011002 | 标准型弹簧垫圈_三价彩 | ￠8(GB/T 93) | 1 | 个 | 预装六 | 永康龙达-福达
2300 | ...3 | 307003007010 | 辐条式前轮毂_亚光黑轮圈_喷漆黑色毂芯_银色辐条和条母 | 37-5_F-M14-1.6X17(广东款)_轮毂内衬套内孔为15.5 | 1 | 个 | 预装六 | 永康欧湾（华雄）
2310 | ...3 | 307005025001 | 远星轮胎(内外胎)_黑色 | 深纹_70/100-17(内胎2.5/2.25-17)_YUANXING商标 | 1 | 套 | 预装六 | 永康日日升(远星代理)
2320 | ...3 | 307004019007 | 辐条式后轮毂_亚光黑轮圈_喷漆黑色毂芯_银色辐条和条母 | F-M14-1.85X14(广东款)_带防滑块固定孔￠8.5mm | 1 | 个 | 预装六 | 永康欧湾（华雄）
2330 | ...3 | 307005026001 | 远星轮胎(内外胎)_黑色 | 深纹_90/100-14(内胎3.00/2.75-14)_YUANXING商标 | 1 | 套 | 预装六 | 永康日日升(远星代理)
2340 | ...3 | 307010101001 | 后轮防滑块_黑色 | 通用 | 1 | 个 | 预装六 | 磐安振威
2350 | ...3 | 404001005001 | 1型六角螺母_三价彩 | M8_要求S=12mm(GB/T 6170) | 1 | 个 | 预装六 | 永康龙达-福达
2360 | ...3 | 405006048001 | 平垫圈_三价彩 | ￠8X￠16X1.6(GB/T 97.1) | 1 | 个 | 预装六 | 永康龙达-福达
2370 | ...3 | 405003011002 | 标准型弹簧垫圈_三价彩 | ￠8(GB/T 93) | 1 | 个 | 预装六 | 永康龙达-福达
2420 | ...3 | 308002012001 | 前碟刹盘_本色 | 37-3_内孔Φ76_外径Φ220_花盘 | 1 | 片 | 预装七 | 瑞安华挺
2440 | ...3 | 308004010001 | 后碟刹盘_本色 | 37-3_内孔Φ76_外径Φ190_花盘 | 1 | 片 | 预装七 | 瑞安华挺
2500 | ...3 | 308002012001 | 前碟刹盘_本色 | 37-3_内孔Φ76_外径Φ220_花盘 | 1 | 片 | 预装七 | 瑞安华挺
2520 | ...3 | 308004010001 | 后碟刹盘_本色 | 37-3_内孔Φ76_外径Φ190_花盘 | 1 | 片 | 预装七 | 瑞安华挺
2580 | ...3 | 308002012001 | 前碟刹盘_本色 | 37-3_内孔Φ76_外径Φ220_花盘 | 1 | 片 | 预装七 | 瑞安华挺
2600 | ...3 | 308004010001 | 后碟刹盘_本色 | 37-3_内孔Φ76_外径Φ190_花盘 | 1 | 片 | 预装七 | 瑞安华挺
2650 | ...3 | 308002012001 | 前碟刹盘_本色 | 37-3_内孔Φ76_外径Φ220_花盘 | 1 | 片 | 预装七 | 瑞安华挺
2670 | ...3 | 308004010001 | 后碟刹盘_本色 | 37-3_内孔Φ76_外径Φ190_花盘 | 1 | 片 | 预装七 | 瑞安华挺
3720 | .1 | 311003036004 | 后链轮_银色 | 定位直径76mm 428-41T_铁_(淬火处理) | 1 | 片 | 预装七 | 永康彤阳
3730 | .1 | 318017004002 | 链轮止退片_镀白锌 | 定位孔直径92mm | 2 | 个 | 预装七 | 现金
3760 | .1 | 401003005001 | 六角头螺栓全螺纹_三价彩 | M8X25mm_8.8级(GB/T 5783) | 4 | 个 | 预装七 | 永康龙达-福达
1660 | ...3 | 310021022001 | 上连接板_氧化黑色 | 37_铝锻造_减震固定孔径45mm(不带螺栓)方向柱安装孔￠22mm_ | 1 | 个 | 预装三 | 兰溪同力
1670 | ...3 | 310022124001 | 下连接板_氧化黑色 | 37(样式同29)_铝锻造(不带螺栓)_方向柱安装孔￠25mm_ | 1 | 个 | 预装三 | 兰溪同力
1690 | ...3 | 310020011001 | 方向把卡座下_氧化黑色 | 37-5_60X22X54mm_内孔直径28mm_低配 | 2 | 个 | 预装三 | 永康兰翔
1700 | ...3 | 401001057001 | 六角法兰面螺栓-加大系列-B级_三价彩 | M8X40mm_8.8级(GB/T5789) | 4 | 个 | 预装三 | 永康龙达-福达
1720 | ...3 | 403005058003 | 内六角圆柱头螺钉_不锈钢 | M8X20mm_8.8级(GB/T70.1) | 2 | 个 | 预装三 | 永康龙达-福达
1740 | ...3 | 403005043002 | 内六角圆柱头螺钉_不锈钢 | M6X20mm_8.8级(GB/T70.1) | 4 | 个 | 预装三 | 永康龙达-福达
1750 | ...3 | 401001007001 | 六角法兰面螺栓-加大系列-B级_三价彩 | M6X16mm_8.8级(GB/T 5789) | 1 | 个 | 预装三 | 永康龙达-福达
2720 | ...3 | 303028119001 | 大灯支架_喷塑黑色 | 37-3C | 1 | 个 | 预装三 | 武义丰硕
3240 | .1 | 608002013001 | 方向柱_镀白锌 | RXF37-7_内孔直径10mm_橡胶塞位置直径13mm_M22X1_长236mm_ | 1 | 根 | 预装三 | 永康王明德
3250 | .1 | 318001009001 | 前刹油管上卡座_黑色 | APL-1_塑料 | 1 | 个 | 预装三 | 阿波罗注塑
3270 | .1 | 403005016002 | 内六角圆柱头螺钉_不锈钢 | M5X10mm_4.8级(GB/T70.1) | 2 | 个 | 预装三 | 永康龙达-福达
3280 | .1 | 405006034004 | 平垫圈_不锈钢 | ￠5X￠16X1.5 | 2 | 个 | 预装三 | 永康龙达-福达
3290 | .1 | 310024002002 | 方向柱压紧螺母_镀锌本色 | M22_大锁母(M22X1X￠53盖内孔) | 1 | 个 | 预装三 | 永康龙达-颜君宝
3300 | .1 | 405006025001 | 平垫圈_不锈钢 | ￠22X￠36X1 | 1 | 个 | 预装三 | 永康龙达-颜君宝
3310 | .1 | 401001007001 | 六角法兰面螺栓-加大系列-B级_三价彩 | M6X16mm_8.8级(GB/T 5789) | 5 | 个 | 预装三 | 永康龙达-福达
3320 | .1 | 401001006003 | 六角法兰面螺栓-加大系列-B级_三价彩 | M6X12mm_8.8级(GB/T 5789) | 1 | 个 | 预装三 | 永康龙达-福达
2920 | ...3 | 301054002001 | 前侧板装饰片右_黑色 | thunder系列_AGB35_43g | 1 | 个 | 预装十 | 阿波罗注塑
2940 | ...3 | 301055002001 | 前侧板装饰片左_黑色 | thunder系列_AGB35_43g | 1 | 个 | 预装十 | 阿波罗注塑
3940 | .1 | 406002001002 | 开口型扁圆头抽芯铆钉_镀锌 | ￠2.4X8mm(GB/T12618) | 4 | 个 | 预装十 | 永康龙达-颜君宝
1180 | ...3 | 306005154002 | FS后叉_喷塑闪光银(高配) | thunder系列_AGB35_后减震安装孔距113mm | 1 | 个 | 预装四 | 武义丰硕
3330 | .1 | 409004001001 | 成套滚针轴承_本色 | NA 6901 (d=12,D=24,B=22) | 2 | 个 | 预装四 | 永康荣普（夫普）
3340 | .1 | 319002129001 | 轴承套_镀白锌 | ￠12.5X￠28.5X2.5mm(台阶￠17X0.5)_铁 | 4 | 个 | 预装四 | 武义利宇
3350 | .1 | 262002001001 | O型圈_本色 | 23.5X2.65_G_GB/T 3452.1-1992 | 4 | 个 | 预装四 | 现金永康海达
3360 | .1 | 3186128 | 其它配置05 | 链条导向架-(37-5) | 1 | 套 | 预装四
3370 | ..2 | 306007005006 | 链条导向架_黑色 | 37-5_铁后叉 | 1 | 个 | 预装四 | 永康雷帕特(原胡高真)
3380 | ..2 | 306007005007 | 链条导向架_红色 | 37-5_铁后叉 | 1 | 个 | 预装四 | 永康雷帕特(原胡高真)
3390 | ..2 | 306007005008 | 链条导向架_绿色 | 37-5_铁后叉 | 1 | 个 | 预装四 | 永康雷帕特(原胡高真)
3400 | ..2 | 306007005009 | 链条导向架_蓝色 | 37-5_铁后叉 | 1 | 个 | 预装四 | 永康雷帕特(原胡高真)
3410 | .1 | 401001046001 | 六角法兰面螺栓-加大系列-B级_三价彩 | M8X16mm_8.8级(GB/T 5789) | 2 | 个 | 预装四 | 永康龙达-福达
3420 | .1 | 401003012001 | 六角头螺栓全螺纹_三价彩 | M8X60X1.25_8.8级_全螺纹(GB/T 5789) | 2 | 个 | 预装四 | 永康龙达-福达
3430 | .1 | 404001005001 | 1型六角螺母_三价彩 | M8_要求S=12mm(GB/T 6170) | 2 | 个 | 预装四 | 永康龙达-福达
3440 | .1 | 405006048001 | 平垫圈_三价彩 | ￠8X￠16X1.6(GB/T 97.1) | 2 | 个 | 预装四 | 永康龙达-福达
3450 | .1 | 304034004001 | 后叉保护套_黑色 | 37-5 | 1 | 个 | 预装四 | 永康卡宾
3460 | .1 | 318001026002 | 后刹油管卡扣_黑色 | APOLLO_材料ABS_16.5X125-￠6.6-55mm | 1 | 个 | 预装四 | 阿波罗注塑
3480 | .1 | 403011020001 | 十字槽沉头螺钉_三价彩 | M6X10mm_4.8级(GB/T819.1) | 5 | 个 | 预装四 | 永康龙达-福达
3490 | .1 | 403004009003 | 内六角平圆头螺钉_不锈钢 | M6X12mm_4.8级_圆头直径14mm(GB/T70.2) | 2 | 个 | 预装四 | 永康龙达-福达
4750 | ..2 | 403004008007 | 内六角平圆头螺钉_三价彩 | M6X10mm_4.8级_圆头直径12mm(GB/T70.2) | 2 | 个 | 预装四 | 永康龙达-颜君宝
4760 | ..2 | 303073011050 | FS链罩固定片前_喷塑磨砂黑 | RXF_AGB37-7_铁板2.0mm | 1 | 个 | 预装四 | 武义丰硕
4790 | ..2 | 303073012050 | FS链罩固定片后_喷塑磨砂黑 | RXF_AGB37-7_铁板2.0mm | 1 | 个 | 预装四 | 武义丰硕
2880 | ...3 | 304002008001 | 左前侧板_白色 | thunder系列_AGB35_272g | 1 | 个 | 预装贴花 | 阿波罗注塑
2900 | ...3 | 304003009001 | 右前侧板_白色 | thunder系列_AGB35_272g | 1 | 个 | 预装贴花 | 阿波罗注塑
2970 | ...3 | 301053002001 | 左后侧板_白色 | thunder系列_AGB35_184g | 1 | 个 | 预装贴花 | 阿波罗注塑
2990 | ...3 | 301052002001 | 右后侧板_白色 | thunder系列_AGB35_196g | 1 | 个 | 预装贴花 | 阿波罗注塑
3010 | ...3 | 301050002001 | 中侧板右_黑色 | thunder系列_AGB35_46g | 1 | 个 | 预装贴花 | 阿波罗注塑
3030 | ...3 | 301051002001 | 中侧板左_黑色 | thunder系列_AGB35_46g | 1 | 个 | 预装贴花 | 阿波罗注塑
3070 | ...3 | 304009018001 | 后尾板_白色 | thunder系列_AGB35_137g | 1 | 个 | 预装贴花 | 阿波罗注塑
5150 | ...3 | 320051895001 | 贴花 | APLC-AGB-35/THUNDER/125-190排量/513/平方数待定 | 1 | 套 | 预装贴花 | 温州旭晓（玉苍）
5170 | ...3 | 320053001003 | 警告 | APLC-通用越野车/ATV | 1 | 个 | 预装贴花 | 永康吕文广
5180 | ...3 | 320053001001 | 警告 | APLC-通用越野车 | 1 | 张 | 预装贴花 | 永康吕文广
5190 | ...3 | 320053001004 | 警告 | APLC-通用越野车/ATV | 1 | 张 | 预装贴花 | 永康吕文广
5200 | ...3 | 320053001005 | 警告 | APLC-通用越野车/ATV | 1 | 张 | 预装贴花 | 永康吕文广
1610 | ...3 | 310001053050 | FS方向把_喷塑黑色 | 37-7_低缩管变径_长770mm_配全包熄火开关_铁 | 1 | 个 | 预装五 | 武义丰硕
2400 | ...3 | 308001083001 | 前碟刹器_抛丸本色 | 37-3C-（17/14轮_配770mm前减震）-大油泵配大双泵卡钳- | 1 | 套 | 预装五 | 瑞安华挺
2410 | ...3 | 310009029001 | 离合器把手_银色 | 37-5_安装孔到球头中心度130mm_铝把_配螺丝_上下座 | 1 | 支 | 预装五 | 瑞安华挺
2460 | ...3 | 310018007002 | 前刹把手橡胶保护套_黑色 | RXF-带商标_厚度1.5mm_橡胶 | 1 | 个 | 预装五 | 永康弘之顺
2480 | ...3 | 308001083002 | 前碟刹器_黑色(抛丸上泵配黑色盖_黑色卡钳和支架) | 37-3C-（17/14轮_配770mm前减震）-大油泵配大双泵卡钳- | 1 | 套 | 预装五 | 瑞安华挺
2490 | ...3 | 310009029001 | 离合器把手_银色 | 37-5_安装孔到球头中心度130mm_铝把_配螺丝_上下座 | 1 | 支 | 预装五 | 瑞安华挺
2540 | ...3 | 310018007002 | 前刹把手橡胶保护套_黑色 | RXF-带商标_厚度1.5mm_橡胶 | 1 | 个 | 预装五 | 永康弘之顺
2560 | ...3 | 308001183001 | 前碟刹器_红色(抛丸上泵配黑色盖_红色卡钳和黑色支架) | 37-3C-（17/14轮_配770mm前减震）-大油泵配红色大双泵卡钳- | 1 | 个 | 预装五 | 瑞安华挺
2570 | ...3 | 310009006003 | 离合器把手_氧化黑色 | 37CRF-广东款-可折叠 | 1 | 支 | 预装五 | 瑞安华挺
2630 | ...3 | 308001183002 | 前碟刹器_抛丸本色 | 37-3C-（17/14轮_配770mm前减震）-大油泵配大双泵卡钳(抛丸本色) | 1 | 个 | 预装五 | 瑞安华挺
2640 | ...3 | 310009006003 | 离合器把手_氧化黑色 | 37CRF-广东款-可折叠 | 1 | 支 | 预装五 | 瑞安华挺
3500 | .1 | 3185007 | 转把套配置 | AM款 | 1 | 套 | 预装五
3510 | ..2 | 310003014001 | 左右转把套_红色(色号6396) | AM款_弹性体TPE_带APOLLO商标 | 1 | 付 | 预装五 | 永康弘之顺
3520 | ..2 | 310003014002 | 左右转把套_橙色(色号6395) | AM款_弹性体TPE_带APOLLO商标 | 1 | 付 | 预装五 | 永康弘之顺
3530 | ..2 | 310003014003 | 左右转把套_黄色(色号6397) | AM款_弹性体TPE_带APOLLO商标 | 1 | 付 | 预装五 | 永康弘之顺
3540 | ..2 | 310003014004 | 左右转把套_绿色(色号:科洁6389) | AM款_弹性体TPE_带APOLLO商标 | 1 | 付 | 预装五 | 永康弘之顺
3550 | ..2 | 310003014005 | 左右转把套_蓝色(色号6398) | AM款_弹性体TPE_带APOLLO商标 | 1 | 付 | 预装五 | 永康弘之顺
3560 | ..2 | 310003014006 | 左右转把套_黑色 | AM款_弹性体TPE_带APOLLO商标 | 1 | 付 | 预装五 | 永康弘之顺
3570 | ..2 | 310003018001 | 左右转把套_黑色 | 通用无商标款 | 1 | 套 | 预装五 | 永康卢连喜
3580 | .1 | 316004001001 | 熄火开关_黑色 | 35-圆形-750mm | 1 | 个 | 预装五 | 永康雷帕特(原胡高真)
3600 | ..2 | 316003006001 | 启动开关_黑色 | RXF-圆形-750mm_黄色按钮_无锁紧抱箍 | 1 | 个 | 预装五 | 永康雷帕特(原胡高真)
3610 | ..2 | 404002007001 | 1型六角螺母_不锈钢 | M3(GB/T 6170)/304材质 | 1 | 个 | 预装五 | 永康龙达-颜君宝
3620 | ..2 | 403011032001 | 十字槽盘头螺钉_不锈钢 | M3X16 GB/T818-2000/304材质 | 1 | 个 | 预装五 | 永康龙达-颜君宝
3630 | ..2 | 609031001050 | FS圆形熄火开关支架上_喷塑黑色 | RXF-配22mm直径方向把_￠4mm螺栓孔 | 1 | 个 | 预装五 | 武义丰硕
3660 | ..2 | 609031002050 | FS圆形熄火开关支架下_喷塑黑色 | RXF-配22mm直径方向把_￠4mm螺栓孔 | 1 | 个 | 预装五 | 武义丰硕
3690 | .1 | 310007014001 | 油门座_电泳黑色 | 配22mm方向把_M10油门线安装孔_铝 | 1 | 套 | 预装五 | 现金永康速龙
3700 | .1 | 310013041001 | 油门线_黑色 | 长810mm_露124±1mm_配铁螺母_配698Z轴承油门座和PZ26三国化油器 | 1 | 根 | 预装五 | 河北华洋（华航）
3710 | .1 | 310018007002 | 前刹把手橡胶保护套_黑色 | RXF-带商标_厚度1.5mm_橡胶 | 1 | 个 | 预装五 | 永康弘之顺
310 | ...3 | 303001452002 | FS车架_喷塑黑色 | thunder系列_AGB35_车型__铁 | 1 | 个 | 预装一 | 武义丰硕
3190 | .1 | 409003008001 | 圆锥滚子轴承_本色 | RXF_GB/T 297-1994_320/23.5(非标)_ | 1 | 个 | 预装一 | 永康荣普（夫普）
3200 | .1 | 409003009001 | 圆锥滚子轴承_本色 | RXF_GB/T 297-1994_320/22_(d=φ22,D=φ44,T=15,B=15,C=11.5) | 1 | 个 | 预装一 | 永康荣普（夫普）
3210 | .1 | 406002001002 | 开口型扁圆头抽芯铆钉_镀锌 | ￠2.4X8mm(GB/T12618) | 2 | 个 | 预装一 | 永康龙达-颜君宝
5220 | ...3 | 320054001001 | 铝牌 | APLC-通用欧澳版越野车 | 1 | 张 | 预装一 | 温州旭晓（玉苍）
4820 | .1 | 3030000 | 前轮轴组件 | 37-3C车型-配160mm连接板状态-17/14和14/12状态 | 1 | 套 | 总装八
4830 | ..2 | 319001179002 | 轮轴衬套_镀白锌 | ￠15.5X￠22X17.5mm | 1 | 个 | 总装八 | 武义利宇
4840 | ..2 | 319001191001 | 轮轴衬套_镀白锌 | ￠15.5X￠22X28mm | 1 | 个 | 总装八 | 武义利宇
4850 | ..2 | 401002075006 | 六角法兰面螺栓细牙小系列_三价彩 | M14X1.5X215mm（轴￠15mm）_10.9级_带螺母（GB/T16674.2） | 1 | 套 | 总装八 | 永康龙达-福达
4860 | ..2 | 401001020001 | 六角法兰面螺栓-加大系列-B级_三价彩 | M6X40mm_8.8级(GB/T 5789) | 2 | 个 | 总装八 | 永康龙达-福达
4870 | ..2 | 405006040001 | 平垫圈_三价彩 | ￠6X￠16X1.5 | 2 | 个 | 总装八 | 永康龙达-福达
1430 | ...3 | 310031069002 | FS后刹踏杆_喷塑黑色 | thunder系列_AGB35__板厚_6.0mm | 1 | 根 | 总装二 | 武义丰硕
1550 | ...3 | 319007039002 | 脚刹拉簧_镀彩锌 | 总长45mm_弹簧直径￠1mm_有效圈数15圈 | 1 | 个 | 总装二 | 现金永康杰英
2430 | ...3 | 308003084001 | 后碟刹器_抛丸本色 | 37-8_大双泵抛丸本色_支架银色_后碟刹上泵附件均为银色 | 1 | 个 | 总装二 | 瑞安华挺
2510 | ...3 | 308003092002 | 后碟刹器_黑色 | 37-8_大双泵黑色_支架黑色_后碟刹上泵附件均为黑色 | 1 | 套 | 总装二 | 瑞安华挺
2590 | ...3 | 308003092003 | 后碟刹器_红色(红色卡钳) | 37-8_大双泵红色_支架黑色_后碟刹上泵附件均为黑色 | 1 | 套 | 总装二 | 瑞安华挺
2660 | ...3 | 308003092004 | 后碟刹器_抛丸本色 | 37-8_大双泵抛丸本色_支架银色_后碟刹上泵附件均为银色 | 1 | 套 | 总装二 | 瑞安华挺
3090 | ...3 | 304030001004 | 后刹泵体装饰盖_喷漆银色 | 37-3_ABS材料 | 1 | 个 | 总装二 | 永康霞光
4350 | .1 | 401005004001 | 内六角平圆头螺栓_不锈钢 | M10X1.5X25 | 1 | 个 | 总装二 | 永康龙达-颜君宝
4360 | .1 | 319059001001 | 偏心衬套_本色 | ￠16X11-(偏心孔￠10.2X6.2台阶￠6.2)_铝 | 1 | 个 | 总装二 | 武义利宇
4370 | .1 | 403005028001 | 内六角圆柱头螺钉_不锈钢 | M6X16(GB/T70.1) | 1 | 个 | 总装二 | 永康龙达-颜君宝
4380 | .1 | 409002021001 | 深沟球轴承_镀锌本色 | GB/T 276_6000RS(d=10,D=26,B=8) | 1 | 个 | 总装二 | 永康荣普（夫普）
4390 | .1 | 403005049002 | 内六角圆柱头螺钉_不锈钢 | M6X30mm_8.8级(GB/T 70.1) | 2 | 个 | 总装二 | 永康龙达-颜君宝
4400 | .1 | 404004001001 | 粗牙全金属六角法兰面锁紧螺母_三价彩 | M6(GB/T 6187.1) | 2 | 个 | 总装二 | 永康龙达-福达
4890 | .1 | 319001260001 | 轮轴衬套_镀白锌 | ￠15.5X￠22X33.5mm | 1 | 个 | 总装九 | 武义利宇
4900 | .1 | 401002080001 | 六角法兰面螺栓细牙小系列_三价彩 | M14X1.5X225mm_10.9级_带螺母(GB/T 16674.2) | 1 | 套 | 总装九 | 永康龙达-福达
4910 | .1 | 3186127 | 其它配置04 | 千斤-(37-5-铝) | 1 | 套 | 总装九
4920 | ..2 | 306006013006 | LX千斤_黑色 | 37-5-铝-方形-￠15.5mm-36X31mm | 1 | 付 | 总装九 | 永康兰翔
4930 | ..2 | 306006013004 | 千斤_抛丸本色 | 37-5_铝_方形_￠15.5mm_36*31mm | 1 | 付 | 总装九 | 永康兰翔
4940 | .1 | 319050002001 | 螺母防尘盖_黑色 | 配M14轮轴_塑料12-19 | 1 | 个 | 总装九 | 永康龙达-颜君宝
4950 | .1 | 319001188002 | 轮轴衬套_镀白锌 | ￠15.5X￠22X24mm | 1 | 个 | 总装九 | 武义利宇
1680 | ...3 | 310019016001 | 方向把卡座上_氧化黑色 | 37-3_60X22X20mm_内孔直径28mm_低配 | 2 | 个 | 总装六 | 永康兰翔
1710 | ...3 | 403005061002 | 内六角圆柱头螺钉_不锈钢 | M8X25mm_8.8级/耐落胶(GB/T70.1) | 4 | 个 | 总装六 | 永康龙达-福达
280 | ...3 | 302003142001 | 消声器_灰色 | thunder系列_AGB35_附件_排气管与消声器连接密封垫_ | 1 | 套 | 总装七 | 武义卓华
3130 | ...3 | 304019012001 | 全封板_黑色 | thunder系列_AGB35_125g | 1 | 个 | 总装七 | 阿波罗注塑
4560 | .1 | 311001025002 | 链条_金色 | 428-110节_KMC | 1 | 条 | 总装七 | 杭州炫能
4570 | .1 | 401001055001 | 六角法兰面螺栓-加大系列-B级_三价彩 | M8X35mm_8.8级(GB/T 5789) | 1 | 个 | 总装七 | 永康龙达-福达
4580 | .1 | 404004002001 | 粗牙全金属六角法兰面锁紧螺母_三价彩 | M8(GB/T 6187.1) | 3 | 个 | 总装七 | 永康龙达-福达
4590 | .1 | 401001049001 | 六角法兰面螺栓-加大系列-B级_三价彩 | M8X20mm_8.8级(GB/T 5789) | 3 | 个 | 总装七 | 永康龙达-福达
4600 | .1 | 403005028001 | 内六角圆柱头螺钉_不锈钢 | M6X16(GB/T70.1) | 4 | 个 | 总装七 | 永康龙达-颜君宝
4610 | .1 | 404004001001 | 粗牙全金属六角法兰面锁紧螺母_三价彩 | M6(GB/T 6187.1) | 4 | 个 | 总装七 | 永康龙达-福达
1800 | ..2 | 306001108001 | 后减震_白弹簧黑头 | 37-3C_(S03(H3D))单可调_L=350mm_不带摇架后平叉 | 1 | 根 | 总装三 | 温州天源速易达
1810 | ..2 | 306001108002 | 后减震_深灰色弹簧(蓝色CNC弹簧压紧螺母) | 37-3C_(S03(H3D))单可调_L=350mm_不带摇架后平叉 | 1 | 根 | 总装三 | 温州天源速易达
1820 | .1 | 306030003001 | 后减震护套_黑色 | 黑色布料_带白色RFZ商标_RACING带白色梯形套边 | 1 | 个 | 总装三 | 永康香爱
4410 | .1 | 311005001001 | 链条张紧轮_黑色 | 通用 | 1 | 个 | 总装三 | 永康弘之顺
4420 | .1 | 409002023001 | 深沟球轴承_镀锌本色 | GB/T 276_608ZZ(d=8,D=22,B=7) | 2 | 个 | 总装三 | 永康荣普（夫普）
4430 | .1 | 319001115001 | 衬套_镀彩锌 | ￠9X￠12X12mm_铁 | 1 | 个 | 总装三 | 武义利宇
4440 | .1 | 319001082001 | 衬套_镀彩锌 | ￠8.5X￠11X4mm_铁 | 2 | 件 | 总装三 | 武义利宇
4450 | .1 | 404006005002 | 非金属嵌件六角锁紧螺母_三价彩 | M8[GB/T 889.1-2000] | 1 | 个 | 总装三 | 永康龙达-福达
4460 | .1 | 401001001001 | 六角法兰面螺栓-加大系列-B级_三价彩 | M10X1.25X40-F_8.8级(GB/T5789) | 2 | 个 | 总装三 | 永康龙达-福达
4470 | .1 | 401001034002 | 六角法兰面螺栓-加大系列-B级_三价彩 | M8X1.25X50-F_8.8级(GB/T5789) | 1 | 个 | 总装三 | 永康龙达-福达
3860 | .1 | 403004016001 | 内六角平圆头螺钉_三价彩 | M6X20mm_4.8级_圆头直径14mm(GB/T70.2) | 2 | 个 | 总装十 | 永康龙达-福达
4960 | .1 | 403004008007 | 内六角平圆头螺钉_三价彩 | M6X10mm_4.8级_圆头直径12mm(GB/T70.2) | 2 | 个 | 总装十 | 永康龙达-颜君宝
4970 | .1 | 405006040001 | 平垫圈_三价彩 | ￠6X￠16X1.5 | 2 | 个 | 总装十 | 永康龙达-福达
3050 | ...3 | 403004004002 | 内六角平圆头螺钉_不锈钢 | M5X14mm | 2 | 个 | 总装十二 | 永康龙达-颜君宝
3060 | ...3 | 404009001002 | 夹片螺母_三价彩 | M5 | 2 | 个 | 总装十二 | 永康龙达-颜君宝
5000 | .1 | 403004016001 | 内六角平圆头螺钉_三价彩 | M6X20mm_4.8级_圆头直径14mm(GB/T70.2) | 2 | 个 | 总装十二 | 永康龙达-福达
5010 | .1 | 403004014001 | 内六角平圆头螺钉_不锈钢 | M6X16mm_4.8级_带耐落胶(GB/T70.2) | 4 | 个 | 总装十二 | 永康龙达-福达
5020 | .1 | 404004001001 | 粗牙全金属六角法兰面锁紧螺母_三价彩 | M6(GB/T 6187.1) | 4 | 个 | 总装十二 | 永康龙达-福达
5030 | .1 | 3185202 | 座垫配置 | thunder系列_AGB35_车型 | 1 | 套 | 总装十三
5040 | ..2 | 313001231001 | XR座垫_黑色 | thunder系列_AGB35__SC0款-黑色荔枝纹防滑式坐垫皮 | 1 | 个 | 总装十三 | 浙江星荣
5050 | .1 | 313018001001 | 座垫底板缓冲套_黑色 | 三元乙丙橡胶,_黑色 | 4 | 个 | 总装十三 | 重庆誊颢（原同舟）
5060 | .1 | 313019001001 | 座垫限位缓冲套_黑色 | 三元乙丙橡胶,_黑色 | 1 | 个 | 总装十三 | 重庆誊颢（原同舟）
5070 | .1 | 404020002001 | 蝶形螺母_白锌 | M8 | 1 | 个 | 总装十三 | 永康龙达-颜君宝
4630 | ..2 | 303046017002 | 电池盒_喷塑黑色 | thunder系列_AGB35_车型__铁 | 1 | 个 | 总装十一 | 武义丰硕
4670 | ..2 | 403004015001 | 内六角平圆头螺钉_三价彩 | M6X16mm_4.8级_圆头直径14mm(GB/T70.2) | 4 | 个 | 总装十一 | 永康龙达-福达
4680 | ..2 | 404004001001 | 粗牙全金属六角法兰面锁紧螺母_三价彩 | M6(GB/T 6187.1) | 4 | 个 | 总装十一 | 永康龙达-福达
4710 | ..2 | 404009002001 | 夹片螺母_三价彩 | M6 | 2 | 个 | 总装十一 | 永康龙达-福达
4720 | ..2 | 401001006003 | 六角法兰面螺栓-加大系列-B级_三价彩 | M6X12mm_8.8级(GB/T 5789) | 2 | 个 | 总装十一 | 永康龙达-福达
4730 | ..2 | 304032007001 | 链条保护罩_黑色 | RXF-A3款_ABS(0.06kg) | 1 | 个 | 总装十一 | 阿波罗注塑
4980 | .1 | 403005043002 | 内六角圆柱头螺钉_不锈钢 | M6X20mm_8.8级(GB/T70.1) | 1 | 个 | 总装十一 | 永康龙达-福达
4990 | .1 | 404004001001 | 粗牙全金属六角法兰面锁紧螺母_三价彩 | M6(GB/T 6187.1) | 1 | 个 | 总装十一 | 永康龙达-福达
4490 | .1 | 404012001001 | 六角螺母_三价彩 | M22mm_厚度10mm | 1 | 个 | 总装四 | 永康龙达-福达
4500 | .1 | 405006025001 | 平垫圈_不锈钢 | ￠22X￠36X1 | 1 | 个 | 总装四 | 永康龙达-颜君宝
2450 | ...3 | 310018008002 | 离合器橡胶保护套_黑色 | RXF-带商标_厚度1.5mm_橡胶 | 1 | 个 | 总装五 | 永康弘之顺
2530 | ...3 | 310018008002 | 离合器橡胶保护套_黑色 | RXF-带商标_厚度1.5mm_橡胶 | 1 | 个 | 总装五 | 永康弘之顺
2610 | ...3 | 310018002001 | 离合器橡胶保护套_黑色 | APL-1 | 1 | 个 | 总装五 | 永康卢连喜
2680 | ...3 | 310018002001 | 离合器橡胶保护套_黑色 | APL-1 | 1 | 个 | 总装五 | 永康卢连喜
4510 | .1 | 310018008002 | 离合器橡胶保护套_黑色 | RXF-带商标_厚度1.5mm_橡胶 | 1 | 个 | 总装五 | 永康弘之顺
4520 | .1 | 310015029001 | 离合拉索_黑色 | 长900mm_露71mm_双截型 | 1 | 根 | 总装五 | 河北华洋（华航）
270 | ...3 | 302002091001 | 排气管_不锈钢 | thunder系列_AGB35_车型_带接口垫 | 1 | 套 | 总装一 | 武义卓华
1090 | ...3 | 601015002051 | 汽油机上吊耳右_喷塑黑色 | thunder系列_AGB35_车型__铁 | 1 | 件 | 总装一 | 武义丰硕
1110 | ...3 | 601015003052 | 汽油机上吊耳左_喷塑黑色 | thunder系列_AGB35_车型__铁 | 1 | 件 | 总装一 | 武义丰硕
1130 | ...3 | 403005118001 | 内六角圆柱头螺钉_三价彩 | M8X75mm_8.8级/耐落胶(GB/T70.1) | 2 | 个 | 总装一 | 永康龙达-颜君宝
1140 | ...3 | 405006048001 | 平垫圈_三价彩 | ￠8X￠16X1.6(GB/T 97.1) | 2 | 个 | 总装一 | 永康龙达-福达
1150 | ...3 | 404004002001 | 粗牙全金属六角法兰面锁紧螺母_三价彩 | M8(GB/T 6187.1) | 2 | 个 | 总装一 | 永康龙达-福达
3950 | .1 | 315005001003 | 继电器_黑色 | AJ32-301AJ_通用 | 1 | 个 | 总装一 | 重庆金兰
3960 | .1 | 315002004003 | 调压整流器_黑色 | DT07-001_70全波调压器_四孔插件_6.8插片 | 1 | 个 | 总装一 | 重庆金兰
3970 | .1 | 315003029003 | 高压包_黑色-红色高压包帽 | CG01-026J_12V_2.8插片2孔插件_红色硅胶高压包帽_配C7RTC/CR7TC | 1 | 个 | 总装一 | 重庆金兰
3980 | .1 | 403004015001 | 内六角平圆头螺钉_三价彩 | M6X16mm_4.8级_圆头直径14mm(GB/T70.2) | 1 | 个 | 总装一 | 永康龙达-福达
3990 | .1 | 404004001001 | 粗牙全金属六角法兰面锁紧螺母_三价彩 | M6(GB/T 6187.1) | 2 | 个 | 总装一 | 永康龙达-福达
4000 | .1 | 315001016003 | 点火器_黑色 | AC21-002J_12V_5孔插件-横插胶套 | 1 | 个 | 总装一 | 重庆金兰
4010 | .1 | 401001041001 | 六角法兰面螺栓-加大系列-B级_三价彩 | M8X125X1.25mm_8.8级(GB/T5789) | 1 | 个 | 总装一 | 永康龙达-福达
4020 | .1 | 403005050001 | 内六角圆柱头螺钉_三价彩 | M8X105mm_8.8级(GB/T70.1) | 1 | 个 | 总装一 | 永康龙达-福达
4030 | .1 | 404004002001 | 粗牙全金属六角法兰面锁紧螺母_三价彩 | M8(GB/T 6187.1) | 2 | 个 | 总装一 | 永康龙达-福达
4050 | ..2 | 303049018050 | FS汽油机底罩_喷塑黑色 | 37-9_90/110-电启动_铁 | 1 | 个 | 总装一 | 武义丰硕
4130 | ..2 | 303049018003 | FS汽油机底罩_喷塑银色 | 37-9_90/110-电启动_铁 | 1 | 个 | 总装一 | 武义丰硕
4210 | .1 | 319001075001 | 衬套_镀白锌 | ￠7.5X￠12X24mm_铁 | 1 | 个 | 总装一 | 武义利宇
4220 | .1 | 401001020001 | 六角法兰面螺栓-加大系列-B级_三价彩 | M6X40mm_8.8级(GB/T 5789) | 1 | 个 | 总装一 | 永康龙达-福达
4230 | .1 | 401001009005 | 六角法兰面螺栓-加大系列-B级_三价彩 | M6X20mm_8.8级(GB/T 5789) | 1 | 个 | 总装一 | 永康龙达-颜君宝
4240 | .1 | 401001049001 | 六角法兰面螺栓-加大系列-B级_三价彩 | M8X20mm_8.8级(GB/T 5789) | 2 | 个 | 总装一 | 永康龙达-福达
4250 | .1 | 401001057001 | 六角法兰面螺栓-加大系列-B级_三价彩 | M8X40mm_8.8级(GB/T5789) | 2 | 个 | 总装一 | 永康龙达-福达
4260 | .1 | 319001088001 | 衬套_镀白锌 | ￠8.5X￠16X20mm_铁 | 2 | 个 | 总装一 | 武义利宇
4270 | .1 | 404008004001 | 盖型螺母_镀白锌 | M6X22mm(GB/T 923) | 2 | 个 | 总装一 | 永康龙达-颜君宝
4280 | .1 | 303017005002 | FS后叉汽油机吊耳_喷塑黑色 | 37RXF-3C | 1 | 个 | 总装一 | 武义丰硕
4330 | .1 | 603001093001 | 六角法兰面螺栓细牙小系列_三价彩 | M12X1.25X250mm_有效螺纹22mm_10.9级_带螺母 | 1 | 套 | 总装一 | 永康龙达-颜君宝
4340 | .1 | 319050001001 | 螺母防尘盖_黑色 | 配M12轮轴_塑料10-17 | 1 | 个 | 总装一 | 永康龙达-颜君宝
4530 | .1 | 315007292001 | 线束_黑色 | thunder系列_AGB35__电启动_带大灯计时器(空档启动) | 1 | 根 | 总装一 | 永康军浩
4540 | .1 | 316008117001 | 电门锁_黑色 | 带大灯开关功能-三档5线 | 1 | 套 | 总装一 | 缙云三鼎
4550 | .1 | 317003003001 | 计时器_黑色 | RXF_型号：F-1 | 1 | 个 | 总装一 | 永康王道凤
10 | 0 |  | AGB120MEA35-007 | AGB-35_120CC_电启动_17/14_尼比 | 0 | 台 |  | 阿波罗总装B
20 | .1 | 3016406 | 汽油机配置1 | 37-3C卧下电手125CC(54*54)_61#启动杆_74-1#挂档杆_ZL106#进气管 | 1 | 套
70 | .1 | 3116135 | 化油器/空滤器配置01 | thunder系列_AGB35__120CC(尼比化油器/盒式空滤) | 1 | 套
80 | ..2 | 3111378 | 尼比化油器/盒式空滤器组件 | thunder系列_AGB35__120CC(尼比化油器/盒式空滤) | 1 | 套
100 | ...3 | 3114008 | 空气滤清器组件_黑色 | thunder系列_AGB35_盒式 | 1 | 套
120 | .....5 | 318072003001 | 共丙_白色 | K8003 | 95 | 公斤 |  | 永康腾飞
140 | .....5 | 318072003001 | 共丙_白色 | K8003 | 56 | 公斤 |  | 永康腾飞
150 | .....5 | 404019003001 | 内嵌螺母_铜 | M5_8mm | 2 | 个 |  | 永康龙达-颜君宝
190 | .....5 | 318072003001 | 共丙_白色 | K8003 | 30 | 公斤 |  | 永康腾飞
250 | .1 | 3026061 | 排气配置01 | thunder系列_AGB35_车型--配140脚汽油机 | 1 | 套
260 | ..2 | 3020271 | 排气消声器组件 | thunder系列_AGB35 | 1 | 套
290 | .1 | 3656194 | 车架配置01 | thunder系列_AGB35_车型-配140脚汽油机 | 1 | 套
300 | ..2 | 3650669 | 车架组件_喷塑黑色 | thunder系列_AGB35_-配140脚汽油机 | 1 | 套
320 | ....4 | 303001452001 | 车架_本色 | thunder系列_AGB35_-配140脚汽油机-半成品 | 1 | 个 |  | 阿波罗金工焊接
330 | .....5 | 601001113001 | 车架上主梁管_本色 | 37-3C_焊缝管￠35X2.0mm | 1 | 根 |  | 阿波罗金工冲压
340 | ......6 | 501001001013 | 有缝圆形钢管_本色 | ￠35X2mm_6m | 700 | 公斤 |  | 钢海集团
350 | .....5 | 601001341001 | 后侧梁管左_本色 | 37-3C_焊缝管￠28X2.0mm | 1 | 根 |  | 阿波罗金工冲压
360 | ......6 | 501001001011 | 有缝圆形钢管_本色 | ￠28X2.0mm_6m | 420 | 公斤 |  | 钢海集团
370 | .....5 | 601001342001 | 后侧梁管右_本色 | 37-3C_焊缝管￠28X2.0mm | 1 | 根 |  | 阿波罗金工冲压
380 | ......6 | 501001001011 | 有缝圆形钢管_本色 | ￠28X2.0mm_6m | 420 | 公斤 |  | 钢海集团
390 | .....5 | 601001343001 | 车架侧梁管左_本色 | 37-3C -焊缝管￠32X2.0mm | 1 | 根 |  | 阿波罗金工冲压
400 | ......6 | 501001001024 | 有缝圆形钢管_本色 | ￠32X2mm_6m | 850 | 公斤 |  | 钢海集团
410 | .....5 | 601001361001 | 车架侧梁管右_本色 | 37-3C_焊缝管￠32X2.0mm | 1 | 根 |  | 阿波罗金工冲压
420 | ......6 | 501001001024 | 有缝圆形钢管_本色 | ￠32X2mm_6m | 850 | 公斤 |  | 钢海集团
430 | .....5 | 601001137013 | 后减震上安装座_本色 | 37-3C_冷轧板3.0mm | 1 | 个 |  | 阿波罗金工冲压
440 | ......6 | 501002001004 | 冷轧板_本色 | 3.0mm*1250mm*2500mm | 145 | 公斤 |  | 上海兴丁
450 | .....5 | 602003146001 | 尾架上梁管左_本色 | thunder系列_AGB35__焊缝管￠16X2.0mm | 2 | 根 |  | 阿波罗金工冲压
460 | ......6 | 501001001003 | 有缝圆形钢管_本色 | ￠16X2mm_6m | 337 | 公斤 |  | 钢海集团
470 | .....5 | 602003147001 | 尾架上梁管右_本色 | thunder系列_AGB35__焊缝管￠16X2.0mm | 2 | 根 |  | 阿波罗金工冲压
480 | ......6 | 501001001003 | 有缝圆形钢管_本色 | ￠16X2mm_6m | 337 | 公斤 |  | 钢海集团
490 | .....5 | 601001369001 | 车架平叉中轴套_本色 | 37-3C_铁_台阶套_￠30X￠25X￠17.4X￠12.5X28mm | 2 | 个 |  | 武义利宇
500 | .....5 | 601001372002 | 左右钣金大梁连接管_本色 | 37-3C_有缝圆管￠28X2.0_208mm | 1 | 根 |  | 阿波罗金工冲压
510 | ......6 | 501001001011 | 有缝圆形钢管_本色 | ￠28X2.0mm_6m | 265 | 公斤 |  | 钢海集团
520 | .....5 | 602003140003 | XK后尾板安装架_本色 | 冷轧钢板_2.0mm重量-9.36g | 2 | 个 |  | 武义翔康
530 | .....5 | 602003141001 | 后尾板支撑架_本色 | 37-3C_冷轧板2.0mm | 1 | 个 |  | 阿波罗金工冲压
540 | ......6 | 501002001002 | 冷轧板_本色 | 2.0mm*1250mm*2500mm | 61 | 公斤 |  | 上海兴丁
550 | .....5 | 609033011002 | 发动机下安装片_本色 | 37-3C_冷轧板3.0mm_0.385kg | 1 | 个 |  | 永康杨海波
560 | .....5 | 601048004001 | 上梁管封板_本色 | 37-3C_冷轧板2.5mm | 1 | 个 |  | 阿波罗金工冲压
570 | ......6 | 501002001003 | 冷轧板_本色 | 2.5mm*1250mm*2500mm | 20 | 公斤 |  | 上海兴丁
580 | .....5 | 601001373002 | 侧梁封板左_本色 | 37-3C_冷轧板2.0mm | 1 | 个 |  | 阿波罗金工冲压
590 | ......6 | 501002001002 | 冷轧板_本色 | 2.0mm*1250mm*2500mm | 86 | 公斤 |  | 上海兴丁
600 | .....5 | 601001379003 | 侧梁封板右_本色 | 37-3C_冷轧板2.0mm | 1 | 个 |  | 阿波罗金工冲压
610 | ......6 | 501002001002 | 冷轧板_本色 | 2.0mm*1250mm*2500mm | 86 | 公斤 |  | 上海兴丁
620 | .....5 | 601001116001 | 方向限位柱_本色 | 37-5_圆钢￠12X25mm | 1 | 个 |  | 武义利宇
630 | .....5 | 602003047009 | 尾架支撑管左_本色 | thunder系列_AGB35__焊缝管￠16X2.0mm | 2 | 个 |  | 阿波罗金工冲压
640 | ......6 | 501001001003 | 有缝圆形钢管_本色 | ￠16X2mm_6m | 223 | 公斤 |  | 钢海集团
650 | .....5 | 602003046007 | 尾架支撑管右_本色 | thunder系列_AGB35__焊缝管￠16X2.0mm | 2 | 个 |  | 阿波罗金工冲压
660 | ......6 | 501001001003 | 有缝圆形钢管_本色 | ￠16X2mm_6m | 223 | 公斤 |  | 钢海集团
670 | .....5 | 601001147007 | 后尾板固定片_本色 | thunder系列_AGB35__冷轧钢板_3.0mm重量_185g | 1 | 个 |  | 武义翔康
680 | .....5 | 602003082003 | 座垫底板限位片_本色 | thunder系列_AGB35__冷轧钢板_2.0mm重量-62g | 1 | 个 |  | 武义翔康
690 | .....5 | 601001095002 | 点火器插片_本色 | 37-5_铁板2.0mm | 1 | 个 |  | 阿波罗金工冲压
700 | ......6 | 602003001001 | 电器件插片_本色 | 21G_钢板2.0mm | 1 | 个 |  | 永康杨海波
710 | .....5 | 601001087004 | 脚撑固定片_本色 | thunder系列_AGB35__板厚 6.0mm_104g | 1 | 个 |  | 武义翔康
720 | .....5 | 601001136001 | 后碟刹油泵固定支架_本色 | 34-2_铁板3.0mm | 1 | 个 |  | 阿波罗金工冲压
730 | ......6 | 501002001004 | 冷轧板_本色 | 3.0mm*1250mm*2500mm | 340 | 公斤 |  | 上海兴丁
740 | .....5 | 601001169024 | 龙头管(机加工)_本色 | RXF37-7(14/12)_无缝管外径￠51mm__长158mm_ | 1 | 个 |  | 阿波罗金工冲压
750 | ......6 | 601001169010 | 龙头管_本色 | RXF37-7(14/12)_无缝管外径￠51mm__长158mm_ | 1 | 个 |  | 武义利宇
760 | .....5 | 601001252004 | KTM 油开关支架_本色 | 37KTM-2-钢板 2.0mm | 2 | 个 |  | 阿波罗金工冲压
770 | ......6 | 501002001002 | 冷轧板_本色 | 2.0mm*1250mm*2500mm | 10 | 公斤 |  | 上海兴丁
780 | .....5 | 601001018004 | 车架大梁封板左_本色 | 37-3C_冷轧板2.0mm_重量0.2kg | 1 | 个 |  | 永康杨海波
790 | .....5 | 601001017004 | 车架大梁封板右_本色 | 37-3C_冷轧板2.0mm__重量0.22kg | 1 | 个 |  | 永康杨海波
800 | .....5 | 601001033006 | 车架大梁左_本色 | 37-3C_冷轧板2.5mm_761g | 1 | 个 |  | 永康杨海波
810 | .....5 | 601001030006 | 车架大梁右_本色 | 37-3C_冷轧板2.5mm_761g | 1 | 个 |  | 永康杨海波
820 | .....5 | 606005009004 | 踏脚座_本色 | 37-3C-钢板4.0mm | 2 | 个 |  | 阿波罗金工冲压
830 | ......6 | 606007015001 | 踏脚座_本色 | 21G_铁板4.0mmX30mm | 1 | 个 |  | 永康杨海波
840 | .....5 | 603001097001 | 后刹杆安装轴_本色 | 37-3C_￠19X7-￠14X8-M10X1.5X15mm | 1 | 个 |  | 武义利宇
850 | .....5 | 609084001001 | 汽油机上吊耳横梁_本色 | thunder系列_AGB35__冷轧钢板_3.0mm重量_187g | 1 | 个 |  | 武义翔康
860 | .....5 | 609085001001 | 汽油机上吊耳固定座_本色 | thunder系列_AGB35__冷轧钢板_3.0mm重量_92g | 1 | 个 |  | 武义翔康
870 | .....5 | 601001185002 | 汽油机前吊耳安装衬套_本色 | 34-2_无缝管￠14X￠9X54mm | 1 | 个 |  | 武义利宇
880 | .....5 | 601029001001 | 成型线卡_本色 | 30款_铁板1.0mm | 3 | 个 |  | 阿波罗金工冲压
890 | ......6 | 501002001001 | 冷轧板_本色 | 1.0mm*1250mm*2500mm | 4.6 | 公斤 |  | 上海兴丁
900 | .....5 | 606005004001 | 拉簧固定销_本色 | 21G_圆钢￠8X30mm | 1 | 个 |  | 武义利宇
910 | .....5 | 601001473001 | 油箱后固定座_本色 | 37RFZ-2_￠20XM8X26.5m | 1 | 个 |  | 武义利宇
920 | .....5 | 609069001001 | 空滤器上安装吊耳_本色 | 借用大灯支架固定片增加折弯 | 1 | 个 |  | 阿波罗金工冲压
930 | ......6 | 601019002001 | 大灯支架固定片_本色 | AGA-2A_铁板3.0mm_三角灯 | 1 | 个 |  | 阿波罗金工冲压
940 | .......7 | 608003019001 | 拉簧连接片_本色 | 21G_铁板3.0mm | 1 | 个 |  | 永康杨海波
950 | .....5 | 601001253002 | 油冷器固定片_本色 | 37-3C_铁板3.0mm-成型 | 1 | 个 |  | 阿波罗金工冲压
960 | ......6 | 601001253001 | 油冷器固定片_本色 | 37-3_铁板3.0mm | 1 | 个 |  | 阿波罗金工冲压
970 | .......7 | 501002001004 | 冷轧板_本色 | 3.0mm*1250mm*2500mm | 200 | 公斤 |  | 上海兴丁
980 | .....5 | 601001251003 | HB油开关固定片_本色 | 36_铁板2.0mm | 2 | 个 |  | 永康杨海波
990 | .....5 | 602003076002 | 尾架后弯梁_本色 | 有缝圆形钢管 ￠14X1.7mm_Q235A重量-110g | 1 | 个 |  | 阿波罗金工冲压
1000 | .....5 | 603001001002 | 焊接衬套_本色 | 37-5_无缝管￠12X￠10XM6X10mm | 1 | 个 |  | 武义利宇
1010 | .....5 | 601001374001 | 高压包安装片_本色 | 37-3C_冷轧板2.5mm | 1 | 个 |  | 阿波罗金工冲压
1020 | ......6 | 501002001003 | 冷轧板_本色 | 2.5mm*1250mm*2500mm | 25 | 公斤 |  | 上海兴丁
1030 | .....5 | 601001011002 | 车架侧梁前封板_本色 | 37-5_铁板3.0MM_重量0.11kg | 1 | 个 |  | 武义璐佐
1040 | .....5 | 303038016001 | 油箱后安装支架_本色 | 37-3C_冷轧板_2.5mm-半成品 | 1 | 个 |  | 阿波罗金工冲压
1050 | ......6 | 501002001003 | 冷轧板_本色 | 2.5mm*1250mm*2500mm | 53 | 公斤 |  | 上海兴丁
1060 | .....5 | 602003050007 | XK消声器固定片_本色 | 冷轧钢板_2.5mm重量-57.44g | 1 | 个 |  | 武义翔康
1070 | .....5 | 601001437001 | 后全封板固定片_本色 | thunder系列_AGB35__冷轧钢板2.0mm_20g | 2 | 个 |  | 武义翔康
1080 | .....5 | 601001438001 | 电池盒支架固定座_本色 | thunder系列_AGB35__冷轧钢板2.0mm_23g | 2 | 个 |  | 武义翔康
1100 | ....4 | 601015002009 | 汽油机上吊耳右_本色 | thunder系列_AGB35__冷轧钢板_3.0mm重量_108g | 1 | 个 |  | 武义翔康
1120 | ....4 | 601015003010 | 汽油机上吊耳左_本色 | thunder系列_AGB35__冷轧钢板_3.0mm重量_108g | 1 | 个 |  | 武义翔康
1160 | .1 | 3086175 | 后叉配置02 | thunder系列_AGB35_车型_(17/14) | 1 | 套
1170 | ..2 | 3080734 | 后叉组件_后叉银色(其余黑色)-17/14状态 | thunder系列_AGB35_车型(17/14) | 1 | 套
1190 | ....4 | 306005154001 | 后叉_本色 | thunder系列_AGB35_后减震安装孔距113mm-半成品 | 1 | 个 |  | 阿波罗金工焊接
1200 | .....5 | 603001046008 | 后叉中间梁_本色 | 37-5_铁板3.0mm_17/14 | 1 | 个 |  | 阿波罗金工冲压
1210 | ......6 | 501002001004 | 冷轧板_本色 | 3.0mm*1250mm*2500mm | 310 | 公斤 |  | 上海兴丁
1220 | .....5 | 603001046032 | 后叉中间梁_本色 | 37-3C(带挡泥皮固定孔)冷轧板3.0mm | 1 | 个 |  | 阿波罗金工冲压
1230 | ......6 | 603001046008 | 后叉中间梁_本色 | 37-5_铁板3.0mm_17/14 | 1 | 个 |  | 阿波罗金工冲压
1240 | .......7 | 501002001004 | 冷轧板_本色 | 3.0mm*1250mm*2500mm | 310 | 公斤 |  | 上海兴丁
1250 | .....5 | 601001439001 | 后叉后减震座左_本色 | thunder系列_AGB35__冷轧板4.0mm_68g | 1 | 个 |  | 武义翔康
1260 | .....5 | 601001440001 | 后叉后减震座右_本色 | thunder系列_AGB35__冷轧板4.0mm_68g | 1 | 个 |  | 武义翔康
1270 | .....5 | 603001035005 | 后叉前轴套_本色 | 37-3C_铁_￠40X￠24X27MM | 2 | 个 |  | 武义利宇
1280 | .....5 | 603001026020 | 后叉后尾座(机加工)_本色 | 37-5_铸钢件14/12 | 2 | 个 |  | 阿波罗金工冲压
1290 | ......6 | 603001026001 | 后叉后尾座_本色 | 37-5_铸钢件14/12 | 1 | 个 |  | 武义星海
1300 | .....5 | 603001051003 | 后碟刹卡座_本色 | 37-5_圆钢￠14X18.5mm | 1 | 个 |  | 武义利宇
1310 | .....5 | 603001073001 | 链条导向架安装座_本色 | 37-5_铁板4.0mm | 1 | 个 |  | 阿波罗金工冲压
1320 | ......6 | 501002001005 | 冷轧板_本色 | 4.0mm*1250mm*2500mm | 40 | 公斤 |  | 上海兴丁
1330 | .....5 | 603001001002 | 焊接衬套_本色 | 37-5_无缝管￠12X￠10XM6X10mm | 7 | 个 |  | 武义利宇
1340 | .....5 | 603001077005 | 后叉大梁封板(左)_本色 | thunder系列_AGB35__冷轧板_2.5mm_448kg | 1 | 个 |  | 阿波罗金工冲压
1350 | ......6 | 501002001003 | 冷轧板_本色 | 2.5mm*1250mm*2500mm | 428 | 公斤 |  | 上海兴丁
1360 | .....5 | 603001094003 | 后叉大梁封板(右)_本色 | thunder系列_AGB35__冷轧板_2.5mm_448kg | 1 | 个 |  | 阿波罗金工冲压
1370 | ......6 | 501002001003 | 冷轧板_本色 | 2.5mm*1250mm*2500mm | 428 | 公斤 |  | 上海兴丁
1380 | .....5 | 603001006008 | 后叉大梁(右)_本色 | thunder系列_AGB35__冷轧板_2.5mm_744kg | 1 | 个 |  | 阿波罗金工冲压
1390 | ......6 | 501002001003 | 冷轧板_本色 | 2.5mm*1250mm*2500mm | 744 | 公斤 |  | 上海兴丁
1400 | .....5 | 603001008008 | 后叉大梁(左)_本色 | thunder系列_AGB35__冷轧板_2.5mm_744kg | 1 | 个 |  | 阿波罗金工冲压
1410 | ......6 | 501002001003 | 冷轧板_本色 | 2.5mm*1250mm*2500mm | 744 | 公斤 |  | 上海兴丁
1440 | ....4 | 310031069001 | 后刹踏杆_本色 | thunder系列_AGB35_板厚_6.0mm_半成品 | 1 | 个 |  | 阿波罗金工焊接
1450 | .....5 | 608003040002 | 后刹踏杆摇臂_本色 | thunder系列_AGB35__板厚_6.0mm_278g | 1 | 个 |  | 武义翔康
1460 | .....5 | 603001095001 | 后刹杆安装轴承套_本色 | 37-3C_铁_φ32Xφ26X8mm | 1 | 个 |  | 武义利宇
1470 | .....5 | 608003041001 | 后刹拉簧连接件_本色 | 冷轧钢板_3.0mm重量-2g | 1 | 个 |  | 阿波罗金工冲压
1480 | ......6 | 501002001004 | 冷轧板_本色 | 3.0mm*1250mm*2500mm | 2 | 公斤 |  | 上海兴丁
1500 | ....4 | 310032002001 | 后刹踏杆头_本色 | Y系RFZ250CC_铁_半成品 | 1 | 个 |  | 阿波罗金工焊接
1510 | .....5 | 608003039002 | 后刹踏杆头安装片_本色 | 冷轧钢板_1.5mm重量-6.8g | 1 | 个 |  | 武义翔康
1520 | .....5 | 404013002001 | 四角形焊接螺母_本色 | 毛坯_M6_焊接用 | 1 | 个 |  | 永康龙达-颜君宝
1530 | .....5 | 608003013003 | 后刹踏杆头_本色 | 冷轧钢板_1.5mm重量-10.5g | 1 | 个 |  | 武义翔康
1570 | ....4 | 303010003020 | 踏脚(机加工)_本色 | 37-5_安装孔为￠8.2mm_安装头部开档尺寸为22mm_半成品(2014款) | 1 | 付 |  | 阿波罗金工冲压
1580 | .....5 | 303010003001 | 踏脚_本色 | 37-5_安装孔为￠8.2mm_安装头部开档尺寸为22mm_半成品(2014款) | 1 | 付 |  | 武义星海
1590 | .1 | 3106168 | 方向把配置01 | thunder系列_AGB35_车型-铝锻连板-方型海绵套 | 1 | 套
1600 | ..2 | 3670055 | 方向把组件_黑色 | thunder系列_AGB35_车型-铝锻连板-方型海绵套 | 1 | 套
1620 | ....4 | 310001053002 | 方向把_本色 | 37-7_低缩管变径_长770mm_配全包熄火开关_铁_半成品 | 1 | 个 |  | 阿波罗金工冲压
1630 | .....5 | 501001001027 | FS有缝圆形钢管-抛丸 | 37-7变径方向把使用-抛丸加工-￠28X2.0mm_6m | 1 | 根 |  | 武义丰硕
1640 | ......6 | 501001001030 | 有缝圆形钢管-本色 | ￠28X2.0mm_820mm | 1 | 根 |  | 阿波罗金工冲压
1650 | .......7 | 501001001011 | 有缝圆形钢管_本色 | ￠28X2.0mm_6m | 980 | 公斤 |  | 钢海集团
1760 | .1 | 3056019 | 前减震配置01 | 37YZF-3C-770mm | 1 | 套
1790 | .1 | 3066024 | 后减震配置01 | 37YZF-3C车型 | 1 | 套
1830 | .1 | 3605250 | 车轮配置02 | 37-5_17/14_带后轮防滑块状态 | 1 | 套
1840 | ..2 | 3071228 | 车轮组件01_17/14_广东款喷漆银色毂芯_银色辐条_黑轮圈_银色条母 | 37-5_17/14_带后轮防滑块状态 | 1 | 套
1930 | ..2 | 3070142 | 车轮组件01_17/14_喷砂毂芯_亚光黑辐条_黑轮圈 | 37-5_17/14_带通用后轮防滑块 | 1 | 套
2020 | ..2 | 3071230 | 车轮组件01_17/14_亚光黑轮圈_喷漆银色毂芯_亚光黑辐条_银色条母 | 37-5_17/14_带通用后轮防滑块 | 1 | 套
2110 | ..2 | 3071244 | 车轮组件04_17/14_广东款白色轮圈_黑色鼓芯_亚光黑辐条和条母 | 37-5_17/14_带通用后轮防滑块 | 1 | 套
2200 | ..2 | 3071263 | 车轮组件01_17/14_广东款亚光黑轮圈_亚光黑毂芯_亚光黑辐条和条 | 37-5_17/14_带后轮防滑块状态 | 1 | 套
2290 | ..2 | 3071277 | 车轮组件01_17/14_广东款_亚光黑轮圈_黑色毂芯_银色辐条和条母 | 37-5_17/14_带通用后轮防滑块 | 1 | 套
2380 | .1 | 3096168 | 制动配置01 | 37YZF-3C车型_碟刹（17/14或14/12） | 1 | 套
2390 | ..2 | 3091141 | 碟刹组件_不可折银把手_抛丸上泵配黑色盖_抛丸卡钳和银色支架 | 37YZF-3C车型_无石棉 | 1 | 套
2470 | ..2 | 3091162 | 碟刹组件_不可折银把手_抛丸上泵配黑色盖_黑色卡钳和支架 | 37YZF-3C车型_无石棉 | 1 | 套
2550 | ..2 | 3091264 | 碟刹组件_可折黑把手_抛丸上泵配黑色盖_红色卡钳和黑色支架 | 37YZF-3C车型-17/14轮_无石棉 | 1 | 套
2620 | ..2 | 3091275 | 碟刹组件_可折黑把手_抛丸上泵配黑色盖_抛丸卡钳和银色支架 | 37YZF-3C车型-17/14轮_无石棉 | 1 | 套
2690 | .1 | 3046263 | 塑件颜色配置01 | thunder系列_AGB35_车型黑白配色-带大灯 | 1 | 套
2700 | ..2 | 3043095 | 塑件组件_白02 | thunder系列_AGB35_车型(thunder款-带大灯） | 1 | 套
2730 | ....4 | 303028219001 | 大灯支架_本色 | 37-3C | 1 | 个 |  | 阿波罗金工冲压
2740 | .....5 | 501002001002 | 冷轧板_本色 | 2.0mm*1250mm*2500mm | 75 | 公斤 |  | 上海兴丁
2760 | ....4 | 303028220001 | 大灯下支架_本色 | 37-3C_半成品 | 1 | 个 |  | 阿波罗金工冲压
2770 | .....5 | 501002001002 | 冷轧板_本色 | 2.0mm*1250mm*2500mm | 46 | 公斤 |  | 上海兴丁
2830 | ....4 | 318072003001 | 共丙_白色 | K8003 | 170 | 公斤 |  | 永康腾飞
2860 | ....4 | 318072003001 | 共丙_白色 | K8003 | 0.27 | 公斤 |  | 永康腾飞
2890 | ....4 | 318072003001 | 共丙_白色 | K8003 | 0.27 | 公斤 |  | 永康腾飞
2910 | ....4 | 318072003001 | 共丙_白色 | K8003 | 0.27 | 公斤 |  | 永康腾飞
2930 | ....4 | 318072003001 | 共丙_白色 | K8003 | 0.43 | 公斤 |  | 永康腾飞
2950 | ....4 | 318072003001 | 共丙_白色 | K8003 | 0.43 | 公斤 |  | 永康腾飞
2980 | ....4 | 318072003001 | 共丙_白色 | K8003 | 0.18 | 公斤 |  | 永康腾飞
3000 | ....4 | 318072003001 | 共丙_白色 | K8003 | 0.2 | 公斤 |  | 永康腾飞
3020 | ....4 | 318072003001 | 共丙_白色 | K8003 | 0.05 | 公斤 |  | 永康腾飞
3040 | ....4 | 318072003001 | 共丙_白色 | K8003 | 0.05 | 公斤 |  | 永康腾飞
3080 | ....4 | 318072003001 | 共丙_白色 | K8003 | 0.14 | 公斤 |  | 永康腾飞
3100 | ....4 | 304030001001 | 后刹泵体装饰盖_本色 | 37-3_ABS材料_半成品 | 1 | 个 |  | 阿波罗注塑
3110 | .....5 | 318072001001 | 共丙新料_白色 | T30S | 0.03 | 公斤 |  | 永康腾飞
3120 | .....5 | 319002032001 | 衬套_镀彩锌 | Φ6.5XΦ12X8.5(台阶Φ9X4.5)mm_铁 | 2 | 个 |  | 武义利宇
3140 | ....4 | 318072003001 | 共丙_白色 | K8003 | 0.13 | 公斤 |  | 永康腾飞
3160 | ....4 | 318072003001 | 共丙_白色 | K8003 | 0.07 | 公斤 |  | 永康腾飞
3170 | .1 | 3205130 | 包装配置 | AGB-35车型 | 1 | 套
3180 | ..2 | 3201296 | 包装组件 | AGB-35 | 1 | 套
3260 | ..2 | 318072001001 | 共丙新料_白色 | T30S | 0.01 | 公斤 |  | 永康腾飞
3470 | ..2 | 318072001001 | 共丙新料_白色 | T30S | 10 | 公斤 |  | 永康腾飞
3590 | .1 | 3152001 | 启动开关组件 | 37-8_190cc | 1 | 套
3640 | ...3 | 609031001001 | 圆形熄火开关支架上_本色 | RXF-配22mm直径方向把_￠4mm螺栓孔 | 1 | 个 |  | 阿波罗金工冲压
3650 | ....4 | 501002001015 | 冷轧板_本色 | 1.5mm*1250mm*2500mm | 10 | 公斤 |  | 上海兴丁
3670 | ...3 | 609031002001 | 圆形熄火开关支架下_本色 | RXF-配22mm直径方向把_￠4mm螺栓孔 | 1 | 个 |  | 阿波罗金工冲压
3680 | ....4 | 501002001015 | 冷轧板_本色 | 1.5mm*1250mm*2500mm | 10 | 公斤 |  | 上海兴丁
3740 | ..2 | 318017003001 | 链轮止退片_本色 | 定位孔直径92mm_半成品 | 1 | 个 |  | 阿波罗金工冲压
3750 | ...3 | 501002001001 | 冷轧板_本色 | 1.0mm*1250mm*2500mm | 10 | 公斤 |  | 上海兴丁
4040 | .1 | 3186125 | 其它配置 | 37-9电启动汽油机底罩 | 1 | 套
4060 | ...3 | 303049018001 | 汽油机底罩_本色 | 37-9_90/110-电启动_铁_半成品 | 1 | 个 |  | 阿波罗金工焊接
4070 | ....4 | 609010001006 | 汽油机底罩_本色 | 37-7/8_125-190CC_铁板2.0mm | 1 | 个 |  | 阿波罗金工冲压
4080 | .....5 | 501002001002 | 冷轧板_本色 | 2.0mm*1250mm*2500mm | 650 | 公斤 |  | 上海兴丁
4090 | ....4 | 609010002004 | 汽油机底罩安装支架右_本色 | 37-7/8_125-190CC_铁板3.0mm | 1 | 个 |  | 阿波罗金工冲压
4100 | .....5 | 501002001004 | 冷轧板_本色 | 3.0mm*1250mm*2500mm | 60 | 公斤 |  | 上海兴丁
4110 | ....4 | 609010003001 | 汽油机底罩安装支架左_本色 | 21_铁板3.0mmX100mm(电启动) | 1 | 个 |  | 阿波罗金工冲压
4120 | .....5 | 501002001004 | 冷轧板_本色 | 3.0mm*1250mm*2500mm | 85 | 公斤 |  | 上海兴丁
4140 | ...3 | 303049018001 | 汽油机底罩_本色 | 37-9_90/110-电启动_铁_半成品 | 1 | 个 |  | 阿波罗金工焊接
4150 | ....4 | 609010001006 | 汽油机底罩_本色 | 37-7/8_125-190CC_铁板2.0mm | 1 | 个 |  | 阿波罗金工冲压
4160 | .....5 | 501002001002 | 冷轧板_本色 | 2.0mm*1250mm*2500mm | 650 | 公斤 |  | 上海兴丁
4170 | ....4 | 609010002004 | 汽油机底罩安装支架右_本色 | 37-7/8_125-190CC_铁板3.0mm | 1 | 个 |  | 阿波罗金工冲压
4180 | .....5 | 501002001004 | 冷轧板_本色 | 3.0mm*1250mm*2500mm | 60 | 公斤 |  | 上海兴丁
4190 | ....4 | 609010003001 | 汽油机底罩安装支架左_本色 | 21_铁板3.0mmX100mm(电启动) | 1 | 个 |  | 阿波罗金工冲压
4200 | .....5 | 501002001004 | 冷轧板_本色 | 3.0mm*1250mm*2500mm | 85 | 公斤 |  | 上海兴丁
4290 | ..2 | 303017005001 | 后叉汽油机吊耳_本色 | 37RXF-3C_半成品 | 1 | 个 |  | 阿波罗金工焊接
4300 | ...3 | 609006001001 | 汽油机上吊耳_本色 | 29款_铁板4.0mm | 2 | 个 |  | 阿波罗金工冲压
4310 | ....4 | 501002001005 | 冷轧板_本色 | 4.0mm*1250mm*2500mm | 32 | 公斤 |  | 上海兴丁
4320 | ...3 | 603001096001 | 中轴连接套_本色 | 37-3C_铁_￠20X￠12.5X123.2mm | 1 | 个 |  | 武义利宇
4620 | .1 | 3590402 | 电池组件_黑色 | AGB-35 | 1 | 套
4640 | ...3 | 303046017001 | 电池盒_本色 | thunder系列_AGB35__铁_半成品 | 1 | 个 |  | 阿波罗金工焊接
4650 | ....4 | 601001505002 | 电池盒支架一_本色 | thunder系列_AGB35__铁_2.0mm_123g | 1 | 个 |  | 武义翔康
4660 | ....4 | 601001504003 | 电池盒支架二_本色 | thunder系列_AGB35__铁_2.0mm_126g | 1 | 个 |  | 武义翔康
4700 | .1 | 3021002 | RXF系列链条保护罩组件 | 37-7 | 1 | 套
4740 | ...3 | 318077001001 | 塑料ABS | 奇美757_白色 | 0.06 | 公斤 |  | 永康腾飞
4770 | ...3 | 303073011002 | 链罩固定片前_本色 | RXF_AGB37-7_铁板2.0mm_半成品 | 1 | 个 |  | 阿波罗金工冲压
4780 | ....4 | 601001272001 | 整流器固定片_本色 | 30款_铁板2.0mm | 1 | 个 |  | 永康杨海波
4800 | ...3 | 303073012002 | 链罩固定片后_本色 | RXF_AGB37-7_铁板2.0mm_半成品 | 1 | 个 |  | 阿波罗金工冲压
4810 | ....4 | 601001272001 | 整流器固定片_本色 | 30款_铁板2.0mm | 1 | 个 |  | 永康杨海波
5130 | ..2 | 3204148 | 包装附件组件 | 20001-15 车型：35 | 1 | 套
5250 | .1 | 3209015 | 辅料组件_本色 | 37-3C | 1 | 套